## Sheet1
Entry_ID | Extractants_count | SMILES | Extractant_conc_M | Solvent_A | Solvent_B | Volume_fraction_A | Volume_fraction_B | Metal | Metal_conc_mM | Acid_type | Acid_conc_M | Temperature_K | Distribution_ratio | Log_D | DOI | Comments
0 | 1 | CC12CCC(c3nnc(-c4cccc(-c5cccc(-c6nnc7c(n6)C6(C)CCC7C6(C)C)n5)n4)nc31)C2(C)C | 0.01 | 1-octanol |  | 1 | 0 | Am(III) | 0 | HNO3 | 0.3 | 293.15 | 0.56 | -0.25181 | https://cordis.europa.eu/project/id/211267 | ACSEPT
1 | 1 | CC12CCC(c3nnc(-c4cccc(-c5cccc(-c6nnc7c(n6)C6(C)CCC7C6(C)C)n5)n4)nc31)C2(C)C | 0.01 | 1-octanol |  | 1 | 0 | Am(III) | 0 | HNO3 | 0.5 | 293.15 | 1.32 | 0.12057 | https://cordis.europa.eu/project/id/211267 | ACSEPT
2 | 1 | CC12CCC(c3nnc(-c4cccc(-c5cccc(-c6nnc7c(n6)C6(C)CCC7C6(C)C)n5)n4)nc31)C2(C)C | 0.01 | 1-octanol |  | 1 | 0 | Am(III) | 0 | HNO3 | 0.7 | 293.15 | 2.29 | 0.35984 | https://cordis.europa.eu/project/id/211267 | ACSEPT
3 | 1 | CC12CCC(c3nnc(-c4cccc(-c5cccc(-c6nnc7c(n6)C6(C)CCC7C6(C)C)n5)n4)nc31)C2(C)C | 0.01 | 1-octanol |  | 1 | 0 | Am(III) | 0 | HNO3 | 1 | 293.15 | 3.6 | 0.5563 | https://cordis.europa.eu/project/id/211267 | ACSEPT
4 | 1 | CC12CCC(c3nnc(-c4cccc(-c5cccc(-c6nnc7c(n6)C6(C)CCC7C6(C)C)n5)n4)nc31)C2(C)C | 0.005 | 1-octanol |  | 1 | 0 | Am(III) | 0 | HNO3 | 0.5 | 293.15 | 0.38 | -0.42022 | https://cordis.europa.eu/project/id/211267 | ACSEPT
5 | 1 | CC12CCC(c3nnc(-c4cccc(-c5cccc(-c6nnc7c(n6)C6(C)CCC7C6(C)C)n5)n4)nc31)C2(C)C | 0.01 | 1-octanol |  | 1 | 0 | Am(III) | 0 | HNO3 | 0.5 | 293.15 | 1.34 | 0.1271 | https://cordis.europa.eu/project/id/211267 | ACSEPT
6 | 1 | CC12CCC(c3nnc(-c4cccc(-c5cccc(-c6nnc7c(n6)C6(C)CCC7C6(C)C)n5)n4)nc31)C2(C)C | 0.02 | 1-octanol |  | 1 | 0 | Am(III) | 0 | HNO3 | 0.5 | 293.15 | 5.02 | 0.7007 | https://cordis.europa.eu/project/id/211267 | ACSEPT
7 | 1 | CC12CCC(c3nnc(-c4cccc(-c5cccc(-c6nnc7c(n6)C6(C)CCC7C6(C)C)n5)n4)nc31)C2(C)C | 0.03 | 1-octanol |  | 1 | 0 | Am(III) | 0 | HNO3 | 0.5 | 293.15 | 9.23 | 0.9652 | https://cordis.europa.eu/project/id/211267 | ACSEPT
8 | 1 | CC12CCC(c3nnc(-c4cccc(-c5cccc(-c6nnc7c(n6)C6(C)CCC7C6(C)C)n5)n4)nc31)C2(C)C | 0.04 | 1-octanol |  | 1 | 0 | Am(III) | 0 | HNO3 | 0.5 | 293.15 | 14.4 | 1.1584 | https://cordis.europa.eu/project/id/211267 | ACSEPT
9 | 1 | CC12CCC(c3nnc(-c4cccc(-c5cccc(-c6nnc7c(n6)C6(C)CCC7C6(C)C)n5)n4)nc31)C2(C)C | 0.005 | 1-octanol |  | 1 | 0 | Am(III) | 0 | HNO3 | 1 | 293.15 | 1.01 | 0.0043214 | https://cordis.europa.eu/project/id/211267 | ACSEPT
10 | 1 | CC12CCC(c3nnc(-c4cccc(-c5cccc(-c6nnc7c(n6)C6(C)CCC7C6(C)C)n5)n4)nc31)C2(C)C | 0.01 | 1-octanol |  | 1 | 0 | Am(III) | 0 | HNO3 | 1 | 293.15 | 4.27 | 0.63043 | https://cordis.europa.eu/project/id/211267 | ACSEPT
11 | 1 | CC12CCC(c3nnc(-c4cccc(-c5cccc(-c6nnc7c(n6)C6(C)CCC7C6(C)C)n5)n4)nc31)C2(C)C | 0.02 | 1-octanol |  | 1 | 0 | Am(III) | 0 | HNO3 | 1 | 293.15 | 12.8 | 1.1072 | https://cordis.europa.eu/project/id/211267 | ACSEPT
12 | 1 | CC12CCC(c3nnc(-c4cccc(-c5cccc(-c6nnc7c(n6)C6(C)CCC7C6(C)C)n5)n4)nc31)C2(C)C | 0.03 | 1-octanol |  | 1 | 0 | Am(III) | 0 | HNO3 | 1 | 293.15 | 22.8 | 1.3579 | https://cordis.europa.eu/project/id/211267 | ACSEPT
13 | 1 | CC12CCC(c3nnc(-c4cccc(-c5cccc(-c6nnc7c(n6)C6(C)CCC7C6(C)C)n5)n4)nc31)C2(C)C | 0.04 | 1-octanol |  | 1 | 0 | Am(III) | 0 | HNO3 | 1 | 293.15 | 34.4 | 1.5366 | https://cordis.europa.eu/project/id/211267 | ACSEPT
14 | 1 | CCCCCCCCN(CCCCCCCC)C(=O)CCOCCC(=O)N(CCCCCCCC)CCCCCCCC | 0.1 | tph |  | 1 | 0 | Am(III) | 0 | HNO3 | 0.001 | 295.15 | 0.002 | -2.699 | https://cordis.europa.eu/project/id/211267 | ACSEPT
15 | 1 | CCCCCCCCN(CCCCCCCC)C(=O)CCOCCC(=O)N(CCCCCCCC)CCCCCCCC | 0.1 | tph |  | 1 | 0 | Am(III) | 0 | HNO3 | 4 | 295.15 | 0.002 | -2.699 | https://cordis.europa.eu/project/id/211267 | ACSEPT
16 | 1 | CCCCC(CC)CN(CC(CC)CCCC)C(=O)CCOCCC(=O)N(CC(CC)CCCC)CC(CC)CCCC | 0.1 | tph |  | 1 | 0 | Am(III) | 0 | HNO3 | 0.001 | 295.15 | 0.001 | -3 | https://cordis.europa.eu/project/id/211267 | ACSEPT
17 | 1 | CCCCC(CC)CN(CC(CC)CCCC)C(=O)CCOCCC(=O)N(CC(CC)CCCC)CC(CC)CCCC | 0.1 | tph |  | 1 | 0 | Am(III) | 0 | HNO3 | 4 | 295.15 | 0.001 | -3 | https://cordis.europa.eu/project/id/211267 | ACSEPT
18 | 1 | CCCCCCCCN(CCCCCCCC)C(=O)CNCC(=O)N(CCCCCCCC)CCCCCCCC | 0.1 | tph |  | 1 | 0 | Am(III) | 0 | HNO3 | 0.01 | 295.15 | 0.06 | -1.2218 | https://cordis.europa.eu/project/id/211267 | ACSEPT
19 | 1 | CCCCCCCCN(CCCCCCCC)C(=O)CNCC(=O)N(CCCCCCCC)CCCCCCCC | 0.1 | tph |  | 1 | 0 | Am(III) | 0 | HNO3 | 4 | 295.15 | 0.06 | -1.2218 | https://cordis.europa.eu/project/id/211267 | ACSEPT
20 | 1 | CCCCCCCCN(CCCCCCCC)C(=O)CN(CC(=O)N(CCCCCCCC)CCCCCCCC)Cc1ccccc1 | 0.1 | tph |  | 1 | 0 | Am(III) | 0 | HNO3 | 0.01 | 295.15 | 0.08 | -1.0969 | https://cordis.europa.eu/project/id/211267 | ACSEPT
21 | 1 | CCCCCCCCN(CCCCCCCC)C(=O)CN(CC(=O)N(CCCCCCCC)CCCCCCCC)Cc1ccccc1 | 0.1 | tph |  | 1 | 0 | Am(III) | 0 | HNO3 | 4 | 295.15 | 0.08 | -1.0969 | https://cordis.europa.eu/project/id/211267 | ACSEPT
22 | 1 | CCCCCCCCN(CC(=O)N(CCCCCCCC)CCCCCCCC)CC(=O)N(CCCCCCCC)CCCCCCCC | 0.1 | tph |  | 1 | 0 | Am(III) | 0 | HNO3 | 0.01 | 295.15 | 0.08 | -1.0969 | https://cordis.europa.eu/project/id/211267 | ACSEPT
23 | 1 | CCCCCCCCN(CC(=O)N(CCCCCCCC)CCCCCCCC)CC(=O)N(CCCCCCCC)CCCCCCCC | 0.1 | tph |  | 1 | 0 | Am(III) | 0 | HNO3 | 4 | 295.15 | 0.08 | -1.0969 | https://cordis.europa.eu/project/id/211267 | ACSEPT
24 | 1 | CCCCCCCCN(CCCCCCCC)C(=O)CN(CC(=O)N(CCCCCCCC)CCCCCCCC)c1ccccc1 | 0.1 | tph |  | 1 | 0 | Am(III) | 0 | HNO3 | 0.01 | 295.15 | 0.01 | -2 | https://cordis.europa.eu/project/id/211267 | ACSEPT
25 | 1 | CCCCCCCCN(CCCCCCCC)C(=O)CN(CC(=O)N(CCCCCCCC)CCCCCCCC)c1ccccc1 | 0.1 | tph |  | 1 | 0 | Am(III) | 0 | HNO3 | 4 | 295.15 | 0.01 | -2 | https://cordis.europa.eu/project/id/211267 | ACSEPT
26 | 1 | CCCCCCCCN(CCCCCCCC)C(=O)CN(CC(=O)N(CCCCCCCC)CCCCCCCC)C(C)=O | 0.1 | tph |  | 1 | 0 | Am(III) | 0 | HNO3 | 0.01 | 295.15 | 0.01 | -2 | https://cordis.europa.eu/project/id/211267 | ACSEPT
27 | 1 | CCCCCCCCN(CCCCCCCC)C(=O)CN(CC(=O)N(CCCCCCCC)CCCCCCCC)C(C)=O | 0.1 | tph |  | 1 | 0 | Am(III) | 0 | HNO3 | 4 | 295.15 | 0.01 | -2 | https://cordis.europa.eu/project/id/211267 | ACSEPT
28 | 1 | CCCCCCCCN(CCCCCCCC)C(=O)CN(CC(=O)N(CCCCCCCC)CCCCCCCC)CC(=O)N(CCCCCCCC)CCCCCCCC | 0.1 | tph |  | 1 | 0 | Am(III) | 0 | HNO3 | 0.0101 | 295.15 | 49.933 | 1.6984 | https://cordis.europa.eu/project/id/211267 | ACSEPT
29 | 1 | CCCCCCCCN(CCCCCCCC)C(=O)CN(CC(=O)N(CCCCCCCC)CCCCCCCC)CC(=O)N(CCCCCCCC)CCCCCCCC | 0.1 | tph |  | 1 | 0 | Am(III) | 0 | HNO3 | 0.1004 | 295.15 | 11.52 | 1.0615 | https://cordis.europa.eu/project/id/211267 | ACSEPT
30 | 1 | CCCCCCCCN(CCCCCCCC)C(=O)CN(CC(=O)N(CCCCCCCC)CCCCCCCC)CC(=O)N(CCCCCCCC)CCCCCCCC | 0.1 | tph |  | 1 | 0 | Am(III) | 0 | HNO3 | 1.018 | 295.15 | 0.142 | -0.84771 | https://cordis.europa.eu/project/id/211267 | ACSEPT
31 | 1 | CCCCCCCCN(CCCCCCCC)C(=O)CN(CC(=O)N(CCCCCCCC)CCCCCCCC)CC(=O)N(CCCCCCCC)CCCCCCCC | 0.1 | tph |  | 1 | 0 | Am(III) | 0 | HNO3 | 2.0645 | 295.15 | 0.094 | -1.0269 | https://cordis.europa.eu/project/id/211267 | ACSEPT
32 | 1 | CCCCCCCCN(CCCCCCCC)C(=O)CN(CC(=O)N(CCCCCCCC)CCCCCCCC)CC(=O)N(CCCCCCCC)CCCCCCCC | 0.1 | tph |  | 1 | 0 | Am(III) | 0 | HNO3 | 3.129 | 295.15 | 0.073 | -1.1367 | https://cordis.europa.eu/project/id/211267 | ACSEPT
33 | 1 | CCCCCCCCN(CCCCCCCC)C(=O)CN(CC(=O)N(CCCCCCCC)CCCCCCCC)CC(=O)N(CCCCCCCC)CCCCCCCC | 0.1 | tph |  | 1 | 0 | Am(III) | 0 | HNO3 | 4.139 | 295.15 | 0.068 | -1.1675 | https://cordis.europa.eu/project/id/211267 | ACSEPT
34 | 1 | c1cc(-n2cccn2)nc(-n2cccn2)c1 | 0.01 | kerosene |  | 1 | 0 | Am(III) | 0 | HNO3 | 0.98 | 294.15 | 0.001 | -3 | https://cordis.europa.eu/project/id/211267 | ACSEPT
35 | 1 | c1cc(-n2cccn2)nc(-n2cccn2)c1 | 0.01 | 1-octanol |  | 1 | 0 | Am(III) | 0 | HNO3 | 0.98 | 294.15 | 0.001 | -3 | https://cordis.europa.eu/project/id/211267 | ACSEPT
36 | 1 | CCCCCCCCN(CCCCCCCC)C(=O)C(C)OC(C)C(=O)N(CCCCCCCC)CCCCCCCC | 0.1 | tph |  | 1 | 0 | Am(III) | 0 | HNO3 | 0.0113 | 295.15 | 0.0001 | -4 | https://cordis.europa.eu/project/id/211267 | ACSEPT
37 | 1 | CCCCCCCCN(CCCCCCCC)C(=O)C(C)OC(C)C(=O)N(CCCCCCCC)CCCCCCCC | 0.1 | tph |  | 1 | 0 | Am(III) | 0 | HNO3 | 0.1092 | 295.15 | 0.0001 | -4 | https://cordis.europa.eu/project/id/211267 | ACSEPT
38 | 1 | CCCCCCCCN(CCCCCCCC)C(=O)C(C)OC(C)C(=O)N(CCCCCCCC)CCCCCCCC | 0.1 | tph |  | 1 | 0 | Am(III) | 0 | HNO3 | 1.0433 | 295.15 | 0.001 | -3 | https://cordis.europa.eu/project/id/211267 | ACSEPT
39 | 1 | CCCCCCCCN(CCCCCCCC)C(=O)C(C)OC(C)C(=O)N(CCCCCCCC)CCCCCCCC | 0.1 | tph |  | 1 | 0 | Am(III) | 0 | HNO3 | 2.115 | 295.15 | 0.029 | -1.5376 | https://cordis.europa.eu/project/id/211267 | ACSEPT
40 | 1 | CCCCCCCCN(CCCCCCCC)C(=O)C(C)OC(C)C(=O)N(CCCCCCCC)CCCCCCCC | 0.1 | tph |  | 1 | 0 | Am(III) | 0 | HNO3 | 3.129 | 295.15 | 1.105 | 0.043362 | https://cordis.europa.eu/project/id/211267 | ACSEPT
41 | 1 | CCCCCCCCN(CCCCCCCC)C(=O)C(C)OC(C)C(=O)N(CCCCCCCC)CCCCCCCC | 0.1 | tph |  | 1 | 0 | Am(III) | 0 | HNO3 | 4.0133 | 295.15 | 7.409 | 0.86976 | https://cordis.europa.eu/project/id/211267 | ACSEPT
42 | 1 | CCCCCCCCN(CCCCCCCC)C(=O)C(C)OC(C(=O)N(CCCCCCCC)CCCCCCCC)c1ccccc1 | 0.1 | tph |  | 1 | 0 | Am(III) | 0 | HNO3 | 0.0113 | 295.15 | 0.001 | -3 | https://cordis.europa.eu/project/id/211267 | ACSEPT
43 | 1 | CCCCCCCCN(CCCCCCCC)C(=O)C(C)OC(C(=O)N(CCCCCCCC)CCCCCCCC)c1ccccc1 | 0.1 | tph |  | 1 | 0 | Am(III) | 0 | HNO3 | 0.1092 | 295.15 | 0.0001 | -4 | https://cordis.europa.eu/project/id/211267 | ACSEPT
44 | 1 | CCCCCCCCN(CCCCCCCC)C(=O)C(C)OC(C(=O)N(CCCCCCCC)CCCCCCCC)c1ccccc1 | 0.1 | tph |  | 1 | 0 | Am(III) | 0 | HNO3 | 1.0433 | 295.15 | 0.002 | -2.699 | https://cordis.europa.eu/project/id/211267 | ACSEPT
45 | 1 | CCCCCCCCN(CCCCCCCC)C(=O)C(C)OC(C(=O)N(CCCCCCCC)CCCCCCCC)c1ccccc1 | 0.1 | tph |  | 1 | 0 | Am(III) | 0 | HNO3 | 2.115 | 295.15 | 0.067 | -1.1739 | https://cordis.europa.eu/project/id/211267 | ACSEPT
46 | 1 | CCCCCCCCN(CCCCCCCC)C(=O)C(C)OC(C(=O)N(CCCCCCCC)CCCCCCCC)c1ccccc1 | 0.1 | tph |  | 1 | 0 | Am(III) | 0 | HNO3 | 3.129 | 295.15 | 0.707 | -0.15058 | https://cordis.europa.eu/project/id/211267 | ACSEPT
47 | 1 | CCCCCCCCN(CCCCCCCC)C(=O)C(C)OC(C(=O)N(CCCCCCCC)CCCCCCCC)c1ccccc1 | 0.1 | tph |  | 1 | 0 | Am(III) | 0 | HNO3 | 4.0133 | 295.15 | 3.935 | 0.59494 | https://cordis.europa.eu/project/id/211267 | ACSEPT
48 | 1 | CCCCCCCCN(CCCCCCCC)C(=O)c1ccc(C(=O)N(CCCCCCCC)CCCCCCCC)o1 | 0.1 | tph |  | 1 | 0 | Am(III) | 0 | HNO3 | 0.01 | 295.15 | 0.001 | -3 | https://cordis.europa.eu/project/id/211267 | ACSEPT
49 | 1 | CCCCCCCCN(CCCCCCCC)C(=O)c1ccc(C(=O)N(CCCCCCCC)CCCCCCCC)o1 | 0.1 | tph |  | 1 | 0 | Am(III) | 0 | HNO3 | 4 | 295.15 | 0.001 | -3 | https://cordis.europa.eu/project/id/211267 | ACSEPT
50 | 1 | CCCCC(CC)CN(CC(CC)CCCC)C(=O)CN(CC(=O)N(CC(CC)CCCC)CC(CC)CCCC)CC(=O)N(CC(CC)CCCC)CC(CC)CCCC | 0.1 | tph |  | 1 | 0 | Am(III) | 0 | HNO3 | 0.0113 | 295.15 | 3.156 | 0.49914 | https://cordis.europa.eu/project/id/211267 | ACSEPT
51 | 1 | CCCCC(CC)CN(CC(CC)CCCC)C(=O)CN(CC(=O)N(CC(CC)CCCC)CC(CC)CCCC)CC(=O)N(CC(CC)CCCC)CC(CC)CCCC | 0.1 | tph |  | 1 | 0 | Am(III) | 0 | HNO3 | 0.1092 | 295.15 | 0.394 | -0.4045 | https://cordis.europa.eu/project/id/211267 | ACSEPT
52 | 1 | CCCCC(CC)CN(CC(CC)CCCC)C(=O)CN(CC(=O)N(CC(CC)CCCC)CC(CC)CCCC)CC(=O)N(CC(CC)CCCC)CC(CC)CCCC | 0.1 | tph |  | 1 | 0 | Am(III) | 0 | HNO3 | 1.0433 | 295.15 | 0.137 | -0.86328 | https://cordis.europa.eu/project/id/211267 | ACSEPT
53 | 1 | CCCCC(CC)CN(CC(CC)CCCC)C(=O)CN(CC(=O)N(CC(CC)CCCC)CC(CC)CCCC)CC(=O)N(CC(CC)CCCC)CC(CC)CCCC | 0.1 | tph |  | 1 | 0 | Am(III) | 0 | HNO3 | 2.115 | 295.15 | 0.131 | -0.88273 | https://cordis.europa.eu/project/id/211267 | ACSEPT
54 | 1 | CCCCC(CC)CN(CC(CC)CCCC)C(=O)CN(CC(=O)N(CC(CC)CCCC)CC(CC)CCCC)CC(=O)N(CC(CC)CCCC)CC(CC)CCCC | 0.1 | tph |  | 1 | 0 | Am(III) | 0 | HNO3 | 3.129 | 295.15 | 0.114 | -0.9431 | https://cordis.europa.eu/project/id/211267 | ACSEPT
55 | 1 | CCCCC(CC)CN(CC(CC)CCCC)C(=O)CN(CC(=O)N(CC(CC)CCCC)CC(CC)CCCC)CC(=O)N(CC(CC)CCCC)CC(CC)CCCC | 0.1 | tph |  | 1 | 0 | Am(III) | 0 | HNO3 | 4.0133 | 295.15 | 0.096 | -1.0177 | https://cordis.europa.eu/project/id/211267 | ACSEPT
56 | 1 | Cc1cc(C)n(-c2cccc(-n3nc(C)cc3C)n2)n1 | 0.15 | kerosene |  | 1 | 0 | Am(III) | 0 | HNO3 | 0.1 | 294.15 | 0.001 | -3 | https://cordis.europa.eu/project/id/211267 | ACSEPT
57 | 1 | Cc1cc(C)n(-c2cccc(-n3nc(C)cc3C)n2)n1 | 0.15 | kerosene |  | 1 | 0 | Am(III) | 0 | HNO3 | 0.2 | 294.15 | 0.001 | -3 | https://cordis.europa.eu/project/id/211267 | ACSEPT
58 | 1 | Cc1cc(C)n(-c2cccc(-n3nc(C)cc3C)n2)n1 | 0.15 | kerosene |  | 1 | 0 | Am(III) | 0 | HNO3 | 0.5 | 294.15 | 0.001 | -3 | https://cordis.europa.eu/project/id/211267 | ACSEPT
59 | 1 | Cc1cc(C)n(-c2cccc(-n3nc(C)cc3C)n2)n1 | 0.15 | kerosene |  | 1 | 0 | Am(III) | 0 | HNO3 | 1 | 294.15 | 0.001 | -3 | https://cordis.europa.eu/project/id/211267 | ACSEPT
60 | 1 | Cc1cc(C)n(-c2cccc(-n3nc(C)cc3C)n2)n1 | 0.15 | kerosene |  | 1 | 0 | Am(III) | 0 | HNO3 | 2 | 294.15 | 0.001 | -3 | https://cordis.europa.eu/project/id/211267 | ACSEPT
61 | 1 | Cc1cc(C)n(-c2cccc(-n3nc(C)cc3C)n2)n1 | 0.15 | kerosene |  | 1 | 0 | Am(III) | 0 | HNO3 | 4 | 294.15 | 0.001 | -3 | https://cordis.europa.eu/project/id/211267 | ACSEPT
62 | 1 | CC1(C)CCC(C)(C)c2nc(-c3cccc(-c4cccc(-c5ccccn5)n4)n3)nnc21 | 0.01 | 1-octanol |  | 1 | 0 | Am(III) | 0 | HNO3 | 0.01 | 295.15 | 0.002 | -2.699 | https://cordis.europa.eu/project/id/211267 | ACSEPT
63 | 1 | CC1(C)CCC(C)(C)c2nc(-c3cccc(-c4cccc(-c5ccccn5)n4)n3)nnc21 | 0.01 | 1-octanol |  | 1 | 0 | Am(III) | 0 | HNO3 | 4 | 295.15 | 0.002 | -2.699 | https://cordis.europa.eu/project/id/211267 | ACSEPT
64 | 1 | CC(C)(C)c1ccc(NC(=O)c2cnccn2)cc1 | 0.025 | 1-octanol |  | 1 | 0 | Am(III) | 0 | HNO3 | 3.82 | 296.15 | 0.002 | -2.699 | https://cordis.europa.eu/project/id/211267 | ACSEPT
65 | 1 | CCCCCCCCN(CCCCCCCC)C(=O)c1ccc2ccccc2n1 | 0.1 | 1-octanol |  | 1 | 0 | Am(III) | 0 | HNO3 | 1 | 296.15 | 0.009 | -2.0458 | https://cordis.europa.eu/project/id/211267 | ACSEPT
66 | 1 | O=C(c1ccccc1)c1ccc2ccccc2n1 | 0.01 | kerosene |  | 1 | 0 | Am(III) | 0 | HNO3 | 1 | 296.15 | 0.001 | -3 | https://cordis.europa.eu/project/id/211267 | ACSEPT
67 | 1 | O=C(c1ccccc1)c1ccc2ccccc2n1 | 0.01 | kerosene |  | 1 | 0 | Am(III) | 0 | HNO3 | 3.82 | 296.15 | 0.001 | -3 | https://cordis.europa.eu/project/id/211267 | ACSEPT
68 | 1 | O=C(c1ccccc1)c1ccc2ccccc2n1 | 0.01 | 1-octanol |  | 1 | 0 | Am(III) | 0 | HNO3 | 1 | 296.15 | 0.001 | -3 | https://cordis.europa.eu/project/id/211267 | ACSEPT
69 | 1 | O=C(c1ccccc1)c1ccc2ccccc2n1 | 0.01 | 1-octanol |  | 1 | 0 | Am(III) | 0 | HNO3 | 3.82 | 296.15 | 0.001 | -3 | https://cordis.europa.eu/project/id/211267 | ACSEPT
70 | 1 | O=C(c1ccccc1)c1ccc2ccccc2n1 | 0.01 | 2-nphe |  | 1 | 0 | Am(III) | 0 | HNO3 | 1 | 296.15 | 0.001 | -3 | https://cordis.europa.eu/project/id/211267 | ACSEPT
71 | 1 | O=C(c1ccccc1)c1ccc2ccccc2n1 | 0.01 | 2-nphe |  | 1 | 0 | Am(III) | 0 | HNO3 | 3.82 | 296.15 | 0.001 | -3 | https://cordis.europa.eu/project/id/211267 | ACSEPT
72 | 1 | CCCCCCCCOc1cc(C(=O)Nc2ccc(C(C)(C)C)cc2)nc(C(=O)Nc2ccc(C(C)(C)C)cc2)c1 | 0.005 | 1-octanol |  | 1 | 0 | Am(III) | 0 | HNO3 | 3.82 | 296.15 | 0.0021 | -2.6778 | https://cordis.europa.eu/project/id/211267 | ACSEPT
73 | 1 | CCCCCCCCOc1cc(C(=O)N(C)c2ccc(C(C)(C)C)cc2)nc(C(=O)N(C)c2ccc(C(C)(C)C)cc2)c1 | 0.1 | kerosene |  | 1 | 0 | Am(III) | 0 | HNO3 | 1 | 296.15 | 0.0064 | -2.1938 | https://cordis.europa.eu/project/id/211267 | ACSEPT
74 | 1 | CCCCCCCCOc1cc(C(=O)N(C)c2ccc(C(C)(C)C)cc2)nc(C(=O)N(C)c2ccc(C(C)(C)C)cc2)c1 | 0.1 | 1-octanol |  | 1 | 0 | Am(III) | 0 | HNO3 | 1 | 296.15 | 0.0336 | -1.4737 | https://cordis.europa.eu/project/id/211267 | ACSEPT
75 | 1 | CCCCCCCCOc1cc(C(=O)N(C)c2ccc(C(C)(C)C)cc2)nc(C(=O)N(C)c2ccc(C(C)(C)C)cc2)c1 | 0.1 | 1-octanol |  | 1 | 0 | Am(III) | 0 | HNO3 | 3.82 | 296.15 | 0.0639 | -1.1945 | https://cordis.europa.eu/project/id/211267 | ACSEPT
76 | 1 | CCCCCCCCCCCCNCC(=O)c1cccc(C(=O)CNCCCCCCCCCCCC)n1 | 0.1 | 1-octanol |  | 1 | 0 | Am(III) | 0 | HNO3 | 1 | 296.15 | 0.001 | -3 | https://cordis.europa.eu/project/id/211267 | ACSEPT
77 | 1 | CCCCCCCCCCCCNC(=O)c1cc(OC)ccn1 | 0.1 | kerosene |  | 1 | 0 | Am(III) | 0 | HNO3 | 1 | 296.15 | 0.0001 | -4 | https://cordis.europa.eu/project/id/211267 | ACSEPT
78 | 1 | CCCCCCCCCCCCNC(=O)c1cc(OC)ccn1 | 0.1 | 1-octanol |  | 1 | 0 | Am(III) | 0 | HNO3 | 3.82 | 296.15 | 0.003 | -2.5229 | https://cordis.europa.eu/project/id/211267 | ACSEPT
79 | 1 | CCCCCCCCNC(=O)c1cc(Cl)ccn1 | 0.1 | 1-octanol |  | 1 | 0 | Am(III) | 0 | HNO3 | 1 | 296.15 | 0.001 | -3 | https://cordis.europa.eu/project/id/211267 | ACSEPT
80 | 1 | CCCCCCCCNC(=O)c1cc(OC)ccn1 | 0.1 | kerosene |  | 1 | 0 | Am(III) | 0 | HNO3 | 1 | 296.15 | 0.001 | -3 | https://cordis.europa.eu/project/id/211267 | ACSEPT
81 | 1 | CCCCCCCCNC(=O)c1cc(OC)ccn1 | 0.1 | 1-octanol |  | 1 | 0 | Am(III) | 0 | HNO3 | 3.82 | 296.15 | 0.0032 | -2.4949 | https://cordis.europa.eu/project/id/211267 | ACSEPT
82 | 1 | CCCCCCCCNC(=O)c1cnccn1 | 0.1 | 1-octanol |  | 1 | 0 | Am(III) | 0 | HNO3 | 1 | 296.15 | 0.001 | -3 | https://cordis.europa.eu/project/id/211267 | ACSEPT
83 | 1 | Cc1ccn(-c2cccc(-n3ccc(C)n3)n2)n1 | 0.054 | kerosene |  | 1 | 0 | Am(III) | 0 | HNO3 | 0.1 | 294.15 | 0.001 | -3 | https://cordis.europa.eu/project/id/211267 | ACSEPT
84 | 1 | Cc1ccn(-c2cccc(-n3ccc(C)n3)n2)n1 | 0.054 | kerosene |  | 1 | 0 | Am(III) | 0 | HNO3 | 0.2 | 294.15 | 0.001 | -3 | https://cordis.europa.eu/project/id/211267 | ACSEPT
85 | 1 | Cc1ccn(-c2cccc(-n3ccc(C)n3)n2)n1 | 0.054 | kerosene |  | 1 | 0 | Am(III) | 0 | HNO3 | 0.5 | 294.15 | 0.001 | -3 | https://cordis.europa.eu/project/id/211267 | ACSEPT
86 | 1 | Cc1ccn(-c2cccc(-n3ccc(C)n3)n2)n1 | 0.054 | kerosene |  | 1 | 0 | Am(III) | 0 | HNO3 | 1 | 294.15 | 0.001 | -3 | https://cordis.europa.eu/project/id/211267 | ACSEPT
87 | 1 | Cc1ccn(-c2cccc(-n3ccc(C)n3)n2)n1 | 0.054 | kerosene |  | 1 | 0 | Am(III) | 0 | HNO3 | 2 | 294.15 | 0.001 | -3 | https://cordis.europa.eu/project/id/211267 | ACSEPT
88 | 1 | Cc1ccn(-c2cccc(-n3ccc(C)n3)n2)n1 | 0.054 | kerosene |  | 1 | 0 | Am(III) | 0 | HNO3 | 4 | 294.15 | 0.001 | -3 | https://cordis.europa.eu/project/id/211267 | ACSEPT
89 | 1 | Cc1ccn(-c2cccc(-n3ccc(C)n3)n2)n1 | 0.05 | 1-octanol |  | 1 | 0 | Am(III) | 0 | HNO3 | 0.98 | 294.15 | 0.001 | -3 | https://cordis.europa.eu/project/id/211267 | ACSEPT
90 | 1 | CC(C)(C)c1ccc(NCC(=O)c2cccc(C(=O)CNc3ccc(C(C)(C)C)cc3)n2)cc1 | 0.025 | 1-octanol |  | 1 | 0 | Am(III) | 0 | HNO3 | 3.82 | 296.15 | 0.0019 | -2.7212 | https://cordis.europa.eu/project/id/211267 | ACSEPT
91 | 1 | CC1(C)CCC(C)(C)c2nc(-c3ccc4ccc5ccc(-c6nnc7c(n6)C(C)(C)CCC7(C)C)nc5c4n3)nnc21 | 0.01 | 1-octanol |  | 1 | 0 | Am(III) | 0 | HNO3 | 0.00089125 | 295.15 | 17 | 1.2304 | https://cordis.europa.eu/project/id/211267 | ACSEPT
92 | 1 | CC1(C)CCC(C)(C)c2nc(-c3ccc4ccc5ccc(-c6nnc7c(n6)C(C)(C)CCC7(C)C)nc5c4n3)nnc21 | 0.01 | 1-octanol |  | 1 | 0 | Am(III) | 0 | HNO3 | 0.0113 | 295.15 | 43 | 1.6335 | https://cordis.europa.eu/project/id/211267 | ACSEPT
93 | 1 | CC1(C)CCC(C)(C)c2nc(-c3ccc4ccc5ccc(-c6nnc7c(n6)C(C)(C)CCC7(C)C)nc5c4n3)nnc21 | 0.01 | 1-octanol |  | 1 | 0 | Am(III) | 0 | HNO3 | 0.1092 | 295.15 | 457 | 2.6599 | https://cordis.europa.eu/project/id/211267 | ACSEPT
94 | 1 | CC1(C)CCC(C)(C)c2nc(-c3ccc4ccc5ccc(-c6nnc7c(n6)C(C)(C)CCC7(C)C)nc5c4n3)nnc21 | 0.01 | 1-octanol |  | 1 | 0 | Am(III) | 0 | HNO3 | 2 | 295.15 | 891 | 2.9499 | https://cordis.europa.eu/project/id/211267 | ACSEPT
95 | 1 | CC1(C)CCC(C)(C)c2nc(-c3ccc4ccc5ccc(-c6nnc7c(n6)C(C)(C)CCC7(C)C)nc5c4n3)nnc21 | 0.01 | 1-octanol |  | 1 | 0 | Am(III) | 0 | HNO3 | 2.926 | 295.15 | 1157 | 3.0633 | https://cordis.europa.eu/project/id/211267 | ACSEPT
96 | 1 | CC1(C)CCC(C)(C)c2nc(-c3ccc4ccc5ccc(-c6nnc7c(n6)C(C)(C)CCC7(C)C)nc5c4n3)nnc21 | 0.01 | 1-octanol |  | 1 | 0 | Am(III) | 0 | HNO3 | 4.013 | 295.15 | 1314 | 3.1186 | https://cordis.europa.eu/project/id/211267 | ACSEPT
97 | 1 | CC1(C)OC(C)(C)c2nc(-c3cccc(-c4cccc(-c5nnc6c(n5)C(C)(C)OC6(C)C)n4)n3)nnc21 | 0.005 | cyclohexanone |  | 1 | 0 | Am(III) | 0 | HNO3 | 0.1 | 298.15 | 0.003 | -2.5229 | https://cordis.europa.eu/project/id/211267 | ACSEPT
98 | 1 | CC1(C)OC(C)(C)c2nc(-c3cccc(-c4cccc(-c5nnc6c(n5)C(C)(C)OC6(C)C)n4)n3)nnc21 | 0.005 | cyclohexanone |  | 1 | 0 | Am(III) | 0 | HNO3 | 0.5 | 298.15 | 0.003 | -2.5229 | https://cordis.europa.eu/project/id/211267 | ACSEPT
99 | 1 | CC1(C)OC(C)(C)c2nc(-c3cccc(-c4cccc(-c5nnc6c(n5)C(C)(C)OC6(C)C)n4)n3)nnc21 | 0.005 | cyclohexanone |  | 1 | 0 | Am(III) | 0 | HNO3 | 1 | 298.15 | 0.013 | -1.8861 | https://cordis.europa.eu/project/id/211267 | ACSEPT
100 | 1 | CC1(C)OC(C)(C)c2nc(-c3cccc(-c4cccc(-c5nnc6c(n5)C(C)(C)OC6(C)C)n4)n3)nnc21 | 0.005 | cyclohexanone |  | 1 | 0 | Am(III) | 0 | HNO3 | 2 | 298.15 | 0.064 | -1.1938 | https://cordis.europa.eu/project/id/211267 | ACSEPT
101 | 1 | CC1(C)OC(C)(C)c2nc(-c3cccc(-c4cccc(-c5nnc6c(n5)C(C)(C)OC6(C)C)n4)n3)nnc21 | 0.005 | cyclohexanone |  | 1 | 0 | Am(III) | 0 | HNO3 | 4 | 298.15 | 0.12 | -0.92082 | https://cordis.europa.eu/project/id/211267 | ACSEPT
102 | 1 | CC1(C)SC(C)(C)c2nc(-c3cccc(-c4cccc(-c5nnc6c(n5)C(C)(C)SC6(C)C)n4)n3)nnc21 | 0.005 | 1-octanol |  | 1 | 0 | Am(III) | 0 | HNO3 | 0.01 | 298.15 | 0.004 | -2.3979 | https://cordis.europa.eu/project/id/211267 | ACSEPT
103 | 1 | CC1(C)SC(C)(C)c2nc(-c3cccc(-c4cccc(-c5nnc6c(n5)C(C)(C)SC6(C)C)n4)n3)nnc21 | 0.005 | 1-octanol |  | 1 | 0 | Am(III) | 0 | HNO3 | 0.1 | 298.15 | 0.004 | -2.3979 | https://cordis.europa.eu/project/id/211267 | ACSEPT
104 | 1 | CC1(C)SC(C)(C)c2nc(-c3cccc(-c4cccc(-c5nnc6c(n5)C(C)(C)SC6(C)C)n4)n3)nnc21 | 0.005 | 1-octanol |  | 1 | 0 | Am(III) | 0 | HNO3 | 0.5 | 298.15 | 0.003 | -2.5229 | https://cordis.europa.eu/project/id/211267 | ACSEPT
105 | 1 | CC1(C)SC(C)(C)c2nc(-c3cccc(-c4cccc(-c5nnc6c(n5)C(C)(C)SC6(C)C)n4)n3)nnc21 | 0.005 | 1-octanol |  | 1 | 0 | Am(III) | 0 | HNO3 | 1 | 298.15 | 0.026 | -1.585 | https://cordis.europa.eu/project/id/211267 | ACSEPT
106 | 1 | CC1(C)SC(C)(C)c2nc(-c3cccc(-c4cccc(-c5nnc6c(n5)C(C)(C)SC6(C)C)n4)n3)nnc21 | 0.005 | 1-octanol |  | 1 | 0 | Am(III) | 0 | HNO3 | 2 | 298.15 | 0.078 | -1.1079 | https://cordis.europa.eu/project/id/211267 | ACSEPT
107 | 1 | CC1(C)SC(C)(C)c2nc(-c3cccc(-c4cccc(-c5nnc6c(n5)C(C)(C)SC6(C)C)n4)n3)nnc21 | 0.005 | 1-octanol |  | 1 | 0 | Am(III) | 0 | HNO3 | 4 | 298.15 | 0.46 | -0.33724 | https://cordis.europa.eu/project/id/211267 | ACSEPT
108 | 1 | CCCCCCCCN(CCCCCCCC)C(=O)c1ccc(C(=O)N(CCCCCCCC)CCCCCCCC)s1 | 0.05 | 1-octanol |  | 1 | 0 | Am(III) | 0 | HNO3 | 1 | 296.15 | 0.002 | -2.699 | https://cordis.europa.eu/project/id/211267 | ACSEPT
109 | 1 | CCCCCCCCN(CCCCCCCC)C(=O)c1ccc(C(=O)N(CCCCCCCC)CCCCCCCC)s1 | 0.05 | 1-octanol |  | 1 | 0 | Am(III) | 0 | HNO3 | 3.82 | 296.15 | 0.002 | -2.699 | https://cordis.europa.eu/project/id/211267 | ACSEPT
110 | 1 | CCCCCCCCN(CCCCCCCC)C(=O)c1ccc(C(=O)N(CCCCCCCC)CCCCCCCC)s1 | 0.05 | kerosene |  | 1 | 0 | Am(III) | 0 | HNO3 | 1 | 296.15 | 0.001 | -3 | https://cordis.europa.eu/project/id/211267 | ACSEPT
111 | 1 | CCCCCCCCN(CCCCCCCC)C(=O)c1ccc(C(=O)N(CCCCCCCC)CCCCCCCC)s1 | 0.05 | kerosene |  | 1 | 0 | Am(III) | 0 | HNO3 | 3.82 | 296.15 | 0.001 | -3 | https://cordis.europa.eu/project/id/211267 | ACSEPT
112 | 1 | CCCCCCCCN(CCCCCCCC)C(=S)c1ccc(C(=S)N(CCCCCCCC)CCCCCCCC)s1 | 0.05 | 1-octanol |  | 1 | 0 | Am(III) | 0 | HNO3 | 1 | 296.15 | 0.002 | -2.699 | https://cordis.europa.eu/project/id/211267 | ACSEPT
113 | 1 | CCCCCCCCN(CCCCCCCC)C(=S)c1ccc(C(=S)N(CCCCCCCC)CCCCCCCC)s1 | 0.05 | 1-octanol |  | 1 | 0 | Am(III) | 0 | HNO3 | 3.82 | 296.15 | 0.0014 | -2.8539 | https://cordis.europa.eu/project/id/211267 | ACSEPT
114 | 1 | CCCCCCCCN(CCCCCCCC)C(=S)c1ccc(C(=S)N(CCCCCCCC)CCCCCCCC)s1 | 0.05 | kerosene |  | 1 | 0 | Am(III) | 0 | HNO3 | 1 | 296.15 | 0.001 | -3 | https://cordis.europa.eu/project/id/211267 | ACSEPT
115 | 1 | CCCCCCCCN(CCCCCCCC)C(=S)c1ccc(C(=S)N(CCCCCCCC)CCCCCCCC)s1 | 0.05 | kerosene |  | 1 | 0 | Am(III) | 0 | HNO3 | 3.82 | 296.15 | 0.001 | -3 | https://cordis.europa.eu/project/id/211267 | ACSEPT
116 | 1 | CC1(C)SC(C)(C)c2nc(-c3cccc(-c4cccc(-c5nnc6c(n5)C(C)(C)SC6(C)C)n4)n3)nnc21 | 0.005 | cyclohexanone |  | 1 | 0 | Am(III) | 0 | HNO3 | 0.1 | 298.15 | 0.002 | -2.699 | https://cordis.europa.eu/project/id/211267 | ACSEPT
117 | 1 | CC1(C)SC(C)(C)c2nc(-c3cccc(-c4cccc(-c5nnc6c(n5)C(C)(C)SC6(C)C)n4)n3)nnc21 | 0.005 | cyclohexanone |  | 1 | 0 | Am(III) | 0 | HNO3 | 0.5 | 298.15 | 0.005 | -2.301 | https://cordis.europa.eu/project/id/211267 | ACSEPT
118 | 1 | CC1(C)SC(C)(C)c2nc(-c3cccc(-c4cccc(-c5nnc6c(n5)C(C)(C)SC6(C)C)n4)n3)nnc21 | 0.005 | cyclohexanone |  | 1 | 0 | Am(III) | 0 | HNO3 | 1 | 298.15 | 0.023 | -1.6383 | https://cordis.europa.eu/project/id/211267 | ACSEPT
119 | 1 | CC1(C)SC(C)(C)c2nc(-c3cccc(-c4cccc(-c5nnc6c(n5)C(C)(C)SC6(C)C)n4)n3)nnc21 | 0.005 | cyclohexanone |  | 1 | 0 | Am(III) | 0 | HNO3 | 2 | 298.15 | 0.24 | -0.61979 | https://cordis.europa.eu/project/id/211267 | ACSEPT
120 | 1 | CC1(C)SC(C)(C)c2nc(-c3cccc(-c4cccc(-c5nnc6c(n5)C(C)(C)SC6(C)C)n4)n3)nnc21 | 0.005 | cyclohexanone |  | 1 | 0 | Am(III) | 0 | HNO3 | 4 | 298.15 | 0.72 | -0.14267 | https://cordis.europa.eu/project/id/211267 | ACSEPT
121 | 1 | CCCCCCCCN(CCCCCCCC)C(=O)COC(C)C(=O)N(CCCCCCCC)CCCCCCCC | 0.1 | tph |  | 1 | 0 | Am(III) | 0 | HNO3 | 0.0113 | 295.15 | 0.001 | -3 | https://cordis.europa.eu/project/id/211267 | ACSEPT
122 | 1 | CCCCCCCCN(CCCCCCCC)C(=O)COC(C)C(=O)N(CCCCCCCC)CCCCCCCC | 0.1 | tph |  | 1 | 0 | Am(III) | 0 | HNO3 | 0.1092 | 295.15 | 0.003 | -2.5229 | https://cordis.europa.eu/project/id/211267 | ACSEPT
123 | 1 | CCCCCCCCN(CCCCCCCC)C(=O)COC(C)C(=O)N(CCCCCCCC)CCCCCCCC | 0.1 | tph |  | 1 | 0 | Am(III) | 0 | HNO3 | 1.009 | 295.15 | 0.212 | -0.67366 | https://cordis.europa.eu/project/id/211267 | ACSEPT
124 | 1 | CCCCCCCCN(CCCCCCCC)C(=O)COC(C)C(=O)N(CCCCCCCC)CCCCCCCC | 0.1 | tph |  | 1 | 0 | Am(III) | 0 | HNO3 | 1.9855 | 295.15 | 13.429 | 1.128 | https://cordis.europa.eu/project/id/211267 | ACSEPT
125 | 1 | CCCCCCCCN(CCCCCCCC)C(=O)COC(C)C(=O)N(CCCCCCCC)CCCCCCCC | 0.1 | tph |  | 1 | 0 | Am(III) | 0 | HNO3 | 3.0557 | 295.15 | 178.906 | 2.2526 | https://cordis.europa.eu/project/id/211267 | ACSEPT
126 | 1 | CCCCCCCCN(CCCCCCCC)C(=O)COC(C)C(=O)N(CCCCCCCC)CCCCCCCC | 0.1 | tph |  | 1 | 0 | Am(III) | 0 | HNO3 | 4.0133 | 295.15 | 381.811 | 2.5818 | https://cordis.europa.eu/project/id/211267 | ACSEPT
127 | 1 | CCCCCCCCN(CCCCCCCC)C(=O)COC(C(=O)N(CCCCCCCC)CCCCCCCC)c1ccccc1 | 0.1 | tph |  | 1 | 0 | Am(III) | 0 | HNO3 | 0.0113 | 295.15 | 0.003 | -2.5229 | https://cordis.europa.eu/project/id/211267 | ACSEPT
128 | 1 | CCCCCCCCN(CCCCCCCC)C(=O)COC(C(=O)N(CCCCCCCC)CCCCCCCC)c1ccccc1 | 0.1 | tph |  | 1 | 0 | Am(III) | 0 | HNO3 | 0.1092 | 295.15 | 0.0001 | -4 | https://cordis.europa.eu/project/id/211267 | ACSEPT
129 | 1 | CCCCCCCCN(CCCCCCCC)C(=O)COC(C(=O)N(CCCCCCCC)CCCCCCCC)c1ccccc1 | 0.1 | tph |  | 1 | 0 | Am(III) | 0 | HNO3 | 1.009 | 295.15 | 0.002 | -2.699 | https://cordis.europa.eu/project/id/211267 | ACSEPT
130 | 1 | CCCCCCCCN(CCCCCCCC)C(=O)COC(C(=O)N(CCCCCCCC)CCCCCCCC)c1ccccc1 | 0.1 | tph |  | 1 | 0 | Am(III) | 0 | HNO3 | 1.9855 | 295.15 | 0.111 | -0.95468 | https://cordis.europa.eu/project/id/211267 | ACSEPT
131 | 1 | CCCCCCCCN(CCCCCCCC)C(=O)COC(C(=O)N(CCCCCCCC)CCCCCCCC)c1ccccc1 | 0.1 | tph |  | 1 | 0 | Am(III) | 0 | HNO3 | 3.0557 | 295.15 | 1.955 | 0.29115 | https://cordis.europa.eu/project/id/211267 | ACSEPT
132 | 1 | CCCCCCCCN(CCCCCCCC)C(=O)COC(C(=O)N(CCCCCCCC)CCCCCCCC)c1ccccc1 | 0.1 | tph |  | 1 | 0 | Am(III) | 0 | HNO3 | 4.0133 | 295.15 | 12.05 | 1.081 | https://cordis.europa.eu/project/id/211267 | ACSEPT
133 | 1 | CC1(C)CCC(C)(C)c2nc(-c3cccc(-c4cccc(-c5nnc6c(n5)C(C)(C)CCC6(C)C)n4)n3)nnc21 | 0.005 | cyclohexanone |  | 1 | 0 | Am(III) | 0 | HNO3 | 0.1 | 298.15 | 0.101 | -0.99568 | https://cordis.europa.eu/project/id/211267 | ACSEPT
134 | 1 | CC1(C)CCC(C)(C)c2nc(-c3cccc(-c4cccc(-c5nnc6c(n5)C(C)(C)CCC6(C)C)n4)n3)nnc21 | 0.005 | cyclohexanone |  | 1 | 0 | Am(III) | 0 | HNO3 | 0.5 | 298.15 | 1.146 | 0.059185 | https://cordis.europa.eu/project/id/211267 | ACSEPT
135 | 1 | CC1(C)CCC(C)(C)c2nc(-c3cccc(-c4cccc(-c5nnc6c(n5)C(C)(C)CCC6(C)C)n4)n3)nnc21 | 0.005 | cyclohexanone |  | 1 | 0 | Am(III) | 0 | HNO3 | 1 | 298.15 | 4.846 | 0.68538 | https://cordis.europa.eu/project/id/211267 | ACSEPT
136 | 1 | CC1(C)CCC(C)(C)c2nc(-c3cccc(-c4cccc(-c5nnc6c(n5)C(C)(C)CCC6(C)C)n4)n3)nnc21 | 0.005 | cyclohexanone |  | 1 | 0 | Am(III) | 0 | HNO3 | 2 | 298.15 | 12.163 | 1.085 | https://cordis.europa.eu/project/id/211267 | ACSEPT
137 | 1 | CC1(C)CCC(C)(C)c2nc(-c3cccc(-c4cccc(-c5nnc6c(n5)C(C)(C)CCC6(C)C)n4)n3)nnc21 | 0.005 | cyclohexanone |  | 1 | 0 | Am(III) | 0 | HNO3 | 4 | 298.15 | 9.311 | 0.969 | https://cordis.europa.eu/project/id/211267 | ACSEPT
138 | 1 | CCCCCCCCN(CCCCCCCC)C(=O)COCC(=O)N(CCCCCCCC)CCCCCCCC | 0.2 | kerosene (solvent 70) | 1-octanol | 0.95 | 0.05 | Am(III) | 0 | HNO3 | 0.012589 | 294.15 | 30 | 1.4771 | https://cordis.europa.eu/project/id/211267 | ACSEPT
139 | 1 | CCCCCCCCN(CCCCCCCC)C(=O)COCC(=O)N(CCCCCCCC)CCCCCCCC | 0.2 | kerosene (solvent 70) | 1-octanol | 0.95 | 0.05 | Am(III) | 0 | HNO3 | 0.012589 | 294.15 | 30 | 1.4771 | https://cordis.europa.eu/project/id/211267 | ACSEPT
140 | 1 | CCCCCCCCCCCCOCc1cc(-n2cccn2)nc(-n2cccn2)c1 | 0.02 | kerosene |  | 1 | 0 | Am(III) | 0 | HNO3 | 0.1 | 293.15 | 0.003 | -2.5229 | https://cordis.europa.eu/project/id/211267 | ACSEPT
141 | 1 | CCCCCCCCCCCCOCc1cc(-n2cccn2)nc(-n2cccn2)c1 | 0.02 | kerosene |  | 1 | 0 | Am(III) | 0 | HNO3 | 4 | 293.15 | 0.003 | -2.5229 | https://cordis.europa.eu/project/id/211267 | ACSEPT
142 | 1 | CCCCCCCCCCCCOCc1cc(-n2cccn2)nc(-n2cccn2)c1 | 0.2 | kerosene |  | 1 | 0 | Am(III) | 0 | HNO3 | 1 | 293.15 | 0.003 | -2.5229 | https://cordis.europa.eu/project/id/211267 | ACSEPT
143 | 1 | CCCCCCCCCCCCOCc1cc(-n2cccn2)nc(-n2cccn2)c1 | 0.2 | kerosene |  | 1 | 0 | Am(III) | 0 | HNO3 | 4 | 293.15 | 0.003 | -2.5229 | https://cordis.europa.eu/project/id/211267 | ACSEPT
144 | 1 | CCCCCCCCCCCCOCc1cc(-n2cccn2)nc(-n2cccn2)c1 | 0.2 | 1-octanol |  | 1 | 0 | Am(III) | 0 | HNO3 | 1 | 293.15 | 0.01 | -2 | https://cordis.europa.eu/project/id/211267 | ACSEPT
145 | 1 | CCCCCCCCCCCCOCc1cc(-n2cccn2)nc(-n2cccn2)c1 | 0.2 | 1-octanol |  | 1 | 0 | Am(III) | 0 | HNO3 | 4 | 293.15 | 0.01 | -2 | https://cordis.europa.eu/project/id/211267 | ACSEPT
146 | 1 | CCCCCCCCCCCCOCc1cc(-n2ccc(C)n2)nc(-n2ccc(C)n2)c1 | 0.02 | kerosene |  | 1 | 0 | Am(III) | 0 | HNO3 | 0.1 | 293.15 | 0.01 | -2 | https://cordis.europa.eu/project/id/211267 | ACSEPT
147 | 1 | CCCCCCCCCCCCOCc1cc(-n2ccc(C)n2)nc(-n2ccc(C)n2)c1 | 0.02 | kerosene |  | 1 | 0 | Am(III) | 0 | HNO3 | 4 | 293.15 | 0.01 | -2 | https://cordis.europa.eu/project/id/211267 | ACSEPT
148 | 1 | CCCCCCCCn1cc(-c2cc(CC(=O)O)cc(-c3cn(CCCCCCCC)nn3)n2)nn1 | 0.05 | 1-octanol |  | 1 | 0 | Am(III) | 0 | HNO3 | 0.01 | 296.15 | 0.001 | -3 | https://cordis.europa.eu/project/id/211267 | ACSEPT
149 | 1 | CCCCCCCCn1cc(-c2cc(CC(=O)O)cc(-c3cn(CCCCCCCC)nn3)n2)nn1 | 0.05 | 1-octanol |  | 1 | 0 | Am(III) | 0 | HNO3 | 0.1 | 296.15 | 0.001 | -3 | https://cordis.europa.eu/project/id/211267 | ACSEPT
150 | 1 | CCCCCCCCn1cc(-c2cc(CC(=O)O)cc(-c3cn(CCCCCCCC)nn3)n2)nn1 | 0.05 | 1-octanol |  | 1 | 0 | Am(III) | 0 | HNO3 | 1 | 296.15 | 0.0008 | -3.0969 | https://cordis.europa.eu/project/id/211267 | ACSEPT
151 | 1 | CCCCCCCCn1cc(-c2cc(CC(=O)O)cc(-c3cn(CCCCCCCC)nn3)n2)nn1 | 0.05 | 1-octanol |  | 1 | 0 | Am(III) | 0 | HNO3 | 2 | 296.15 | 0.002 | -2.699 | https://cordis.europa.eu/project/id/211267 | ACSEPT
152 | 1 | CCCCCCCCn1cc(-c2cc(CC(=O)O)cc(-c3cn(CCCCCCCC)nn3)n2)nn1 | 0.05 | 1-octanol |  | 1 | 0 | Am(III) | 0 | HNO3 | 3.82 | 296.15 | 0.0051 | -2.2924 | https://cordis.europa.eu/project/id/211267 | ACSEPT
153 | 1 | CCCCCCCCN(CCCCCCCC)C(=O)c1ccc2ccc3ccc(C(=O)N(CCCCCCCC)CCCCCCCC)nc3c2n1 | 0.01 | 1-octanol |  | 1 | 0 | Am(III) | 0 | HNO3 | 0.01 | 296.15 | 0.0001 | -4 | https://cordis.europa.eu/project/id/211267 | ACSEPT
154 | 1 | CCCCCCCCN(CCCCCCCC)C(=O)c1ccc2ccc3ccc(C(=O)N(CCCCCCCC)CCCCCCCC)nc3c2n1 | 0.01 | 1-octanol |  | 1 | 0 | Am(III) | 0 | HNO3 | 0.1 | 296.15 | 0.0001 | -4 | https://cordis.europa.eu/project/id/211267 | ACSEPT
155 | 1 | CCCCCCCCN(CCCCCCCC)C(=O)c1ccc2ccc3ccc(C(=O)N(CCCCCCCC)CCCCCCCC)nc3c2n1 | 0.01 | 1-octanol |  | 1 | 0 | Am(III) | 0 | HNO3 | 1 | 296.15 | 0.0005 | -3.301 | https://cordis.europa.eu/project/id/211267 | ACSEPT
156 | 1 | CCCCCCCCN(CCCCCCCC)C(=O)c1ccc2ccc3ccc(C(=O)N(CCCCCCCC)CCCCCCCC)nc3c2n1 | 0.01 | 1-octanol |  | 1 | 0 | Am(III) | 0 | HNO3 | 3.82 | 296.15 | 0.0031 | -2.5086 | https://cordis.europa.eu/project/id/211267 | ACSEPT
157 | 1 | CCCCCCCCN(CCCCCCCC)C(=O)c1ccc2ccc3ccc(C(=O)N(CCCCCCCC)CCCCCCCC)nc3c2n1 | 0.01 | kerosene |  | 1 | 0 | Am(III) | 0 | HNO3 | 0.01 | 296.15 | 0.017 | -1.7696 | https://cordis.europa.eu/project/id/211267 | ACSEPT
158 | 1 | CCCCCCCCN(CCCCCCCC)C(=O)c1ccc2ccc3ccc(C(=O)N(CCCCCCCC)CCCCCCCC)nc3c2n1 | 0.01 | kerosene |  | 1 | 0 | Am(III) | 0 | HNO3 | 0.1 | 296.15 | 0.0001 | -4 | https://cordis.europa.eu/project/id/211267 | ACSEPT
159 | 1 | CCCCCCCCN(CCCCCCCC)C(=O)c1ccc2ccc3ccc(C(=O)N(CCCCCCCC)CCCCCCCC)nc3c2n1 | 0.01 | kerosene |  | 1 | 0 | Am(III) | 0 | HNO3 | 1 | 296.15 | 0.0001 | -4 | https://cordis.europa.eu/project/id/211267 | ACSEPT
160 | 1 | CCCCCCCCN(CCCCCCCC)C(=O)c1ccc2ccc3ccc(C(=O)N(CCCCCCCC)CCCCCCCC)nc3c2n1 | 0.01 | kerosene |  | 1 | 0 | Am(III) | 0 | HNO3 | 3.82 | 296.15 | 0.0265 | -1.5768 | https://cordis.europa.eu/project/id/211267 | ACSEPT
161 | 1 | CCCCCCCCN(CCCCCCCC)C(=O)c1ccc2ccc3ccc(C(=O)N(CCCCCCCC)CCCCCCCC)nc3c2n1 | 0.01 | nphe |  | 1 | 0 | Am(III) | 0 | HNO3 | 0.01 | 296.15 | 0.0001 | -4 | https://cordis.europa.eu/project/id/211267 | ACSEPT
162 | 1 | CCCCCCCCN(CCCCCCCC)C(=O)c1ccc2ccc3ccc(C(=O)N(CCCCCCCC)CCCCCCCC)nc3c2n1 | 0.01 | nphe |  | 1 | 0 | Am(III) | 0 | HNO3 | 0.1 | 296.15 | 0.0001 | -4 | https://cordis.europa.eu/project/id/211267 | ACSEPT
163 | 1 | CCCCCCCCN(CCCCCCCC)C(=O)c1ccc2ccc3ccc(C(=O)N(CCCCCCCC)CCCCCCCC)nc3c2n1 | 0.01 | nphe |  | 1 | 0 | Am(III) | 0 | HNO3 | 1 | 296.15 | 0.0073 | -2.1367 | https://cordis.europa.eu/project/id/211267 | ACSEPT
164 | 1 | CCCCCCCCN(CCCCCCCC)C(=O)c1ccc2ccc3ccc(C(=O)N(CCCCCCCC)CCCCCCCC)nc3c2n1 | 0.01 | nphe |  | 1 | 0 | Am(III) | 0 | HNO3 | 3.82 | 296.15 | 0.0562 | -1.2503 | https://cordis.europa.eu/project/id/211267 | ACSEPT
165 | 1 | CCCCP(=S)(CCCC)CP(=S)(CCCC)CCCC | 0.1 | tph |  | 1 | 0 | Am(III) | 0 | HNO3 | 0.0113 | 295.15 | 0.12 | -0.92082 | https://cordis.europa.eu/project/id/211267 | ACSEPT
166 | 1 | CCCCP(=S)(CCCC)CP(=S)(CCCC)CCCC | 0.1 | tph |  | 1 | 0 | Am(III) | 0 | HNO3 | 0.1097 | 295.15 | 0.219 | -0.65956 | https://cordis.europa.eu/project/id/211267 | ACSEPT
167 | 1 | CCCCP(=S)(CCCC)CP(=S)(CCCC)CCCC | 0.1 | tph |  | 1 | 0 | Am(III) | 0 | HNO3 | 1.009 | 295.15 | 0.002 | -2.699 | https://cordis.europa.eu/project/id/211267 | ACSEPT
168 | 1 | CCCCP(=S)(CCCC)CP(=S)(CCCC)CCCC | 0.1 | tph |  | 1 | 0 | Am(III) | 0 | HNO3 | 1.9855 | 295.15 | 0.0018 | -2.7447 | https://cordis.europa.eu/project/id/211267 | ACSEPT
169 | 1 | CCCCP(=S)(CCCC)CP(=S)(CCCC)CCCC | 0.1 | tph |  | 1 | 0 | Am(III) | 0 | HNO3 | 3.0417 | 295.15 | 0.0001 | -4 | https://cordis.europa.eu/project/id/211267 | ACSEPT
170 | 1 | CCCCP(=S)(CCCC)CP(=S)(CCCC)CCCC | 0.1 | tph |  | 1 | 0 | Am(III) | 0 | HNO3 | 4.0133 | 295.15 | 0.00063 | -3.2007 | https://cordis.europa.eu/project/id/211267 | ACSEPT
171 | 1 | CCCCOP(=S)(CP(=S)(OCCCC)OCCCC)OCCCC | 0.09 | tph | 1-octanol | 0.875 | 0.125 | Am(III) | 0 | HNO3 | 0.0113 | 295.15 | 424 | 2.6274 | https://cordis.europa.eu/project/id/211267 | ACSEPT
172 | 1 | CCCCOP(=S)(CP(=S)(OCCCC)OCCCC)OCCCC | 0.09 | tph | 1-octanol | 0.875 | 0.125 | Am(III) | 0 | HNO3 | 0.1097 | 295.15 | 174 | 2.2405 | https://cordis.europa.eu/project/id/211267 | ACSEPT
173 | 1 | CCCCOP(=S)(CP(=S)(OCCCC)OCCCC)OCCCC | 0.09 | tph | 1-octanol | 0.875 | 0.125 | Am(III) | 0 | HNO3 | 1.009 | 295.15 | 431 | 2.6345 | https://cordis.europa.eu/project/id/211267 | ACSEPT
174 | 1 | CCCCOP(=S)(CP(=S)(OCCCC)OCCCC)OCCCC | 0.09 | tph | 1-octanol | 0.875 | 0.125 | Am(III) | 0 | HNO3 | 1.9855 | 295.15 | 132 | 2.1206 | https://cordis.europa.eu/project/id/211267 | ACSEPT
175 | 1 | CCCCOP(=S)(CP(=S)(OCCCC)OCCCC)OCCCC | 0.09 | tph | 1-octanol | 0.875 | 0.125 | Am(III) | 0 | HNO3 | 3.0417 | 295.15 | 4.3 | 0.63347 | https://cordis.europa.eu/project/id/211267 | ACSEPT
176 | 1 | CCCCOP(=S)(CP(=S)(OCCCC)OCCCC)OCCCC | 0.09 | tph | 1-octanol | 0.875 | 0.125 | Am(III) | 0 | HNO3 | 4.0133 | 295.15 | 14.7 | 1.1673 | https://cordis.europa.eu/project/id/211267 | ACSEPT
177 | 1 | CCCCP(=S)(CCCC)COCP(=S)(CCCC)CCCC | 0.1 | tph |  | 1 | 0 | Am(III) | 0 | HNO3 | 0.0113 | 295.15 | 0.01 | -2 | https://cordis.europa.eu/project/id/211267 | ACSEPT
178 | 1 | CCCCP(=S)(CCCC)COCP(=S)(CCCC)CCCC | 0.1 | tph |  | 1 | 0 | Am(III) | 0 | HNO3 | 0.1097 | 295.15 | 0.01 | -2 | https://cordis.europa.eu/project/id/211267 | ACSEPT
179 | 1 | CCCCP(=S)(CCCC)COCP(=S)(CCCC)CCCC | 0.1 | tph |  | 1 | 0 | Am(III) | 0 | HNO3 | 1.009 | 295.15 | 0.01 | -2 | https://cordis.europa.eu/project/id/211267 | ACSEPT
180 | 1 | CCCCP(=S)(CCCC)COCP(=S)(CCCC)CCCC | 0.1 | tph |  | 1 | 0 | Am(III) | 0 | HNO3 | 1.9855 | 295.15 | 0.01 | -2 | https://cordis.europa.eu/project/id/211267 | ACSEPT
181 | 1 | CCCCP(=S)(CCCC)COCP(=S)(CCCC)CCCC | 0.1 | tph |  | 1 | 0 | Am(III) | 0 | HNO3 | 3.0417 | 295.15 | 0.01 | -2 | https://cordis.europa.eu/project/id/211267 | ACSEPT
182 | 1 | CCCCP(=S)(CCCC)COCP(=S)(CCCC)CCCC | 0.1 | tph |  | 1 | 0 | Am(III) | 0 | HNO3 | 4.0133 | 295.15 | 0.01 | -2 | https://cordis.europa.eu/project/id/211267 | ACSEPT
183 | 1 | CCOP(=S)(COCP(=S)(OCC)OCC)OCC | 0.1 | tph |  | 1 | 0 | Am(III) | 0 | HNO3 | 0.0113 | 295.15 | 0.01 | -2 | https://cordis.europa.eu/project/id/211267 | ACSEPT
184 | 1 | CCOP(=S)(COCP(=S)(OCC)OCC)OCC | 0.1 | tph |  | 1 | 0 | Am(III) | 0 | HNO3 | 0.1097 | 295.15 | 0.01 | -2 | https://cordis.europa.eu/project/id/211267 | ACSEPT
185 | 1 | CCOP(=S)(COCP(=S)(OCC)OCC)OCC | 0.1 | tph |  | 1 | 0 | Am(III) | 0 | HNO3 | 1.009 | 295.15 | 0.01 | -2 | https://cordis.europa.eu/project/id/211267 | ACSEPT
186 | 1 | CCOP(=S)(COCP(=S)(OCC)OCC)OCC | 0.1 | tph |  | 1 | 0 | Am(III) | 0 | HNO3 | 1.9855 | 295.15 | 0.01 | -2 | https://cordis.europa.eu/project/id/211267 | ACSEPT
187 | 1 | CCOP(=S)(COCP(=S)(OCC)OCC)OCC | 0.1 | tph |  | 1 | 0 | Am(III) | 0 | HNO3 | 3.0417 | 295.15 | 0.01 | -2 | https://cordis.europa.eu/project/id/211267 | ACSEPT
188 | 1 | CCOP(=S)(COCP(=S)(OCC)OCC)OCC | 0.1 | tph |  | 1 | 0 | Am(III) | 0 | HNO3 | 4.0133 | 295.15 | 0.01 | -2 | https://cordis.europa.eu/project/id/211267 | ACSEPT
189 | 1 | CCCCOP(=S)(COCP(=S)(OCCCC)OCCCC)OCCCC | 0.1 | tph |  | 1 | 0 | Am(III) | 0 | HNO3 | 0.0113 | 295.15 | 0.2 | -0.69897 | https://cordis.europa.eu/project/id/211267 | ACSEPT
190 | 1 | CCCCOP(=S)(COCP(=S)(OCCCC)OCCCC)OCCCC | 0.1 | tph |  | 1 | 0 | Am(III) | 0 | HNO3 | 0.1097 | 295.15 | 0.041 | -1.3872 | https://cordis.europa.eu/project/id/211267 | ACSEPT
191 | 1 | CCCCOP(=S)(COCP(=S)(OCCCC)OCCCC)OCCCC | 0.1 | tph |  | 1 | 0 | Am(III) | 0 | HNO3 | 1.009 | 295.15 | 0.004 | -2.3979 | https://cordis.europa.eu/project/id/211267 | ACSEPT
192 | 1 | CCCCOP(=S)(COCP(=S)(OCCCC)OCCCC)OCCCC | 0.1 | tph |  | 1 | 0 | Am(III) | 0 | HNO3 | 1.9855 | 295.15 | 0.00015 | -3.8239 | https://cordis.europa.eu/project/id/211267 | ACSEPT
193 | 1 | CCCCOP(=S)(COCP(=S)(OCCCC)OCCCC)OCCCC | 0.1 | tph |  | 1 | 0 | Am(III) | 0 | HNO3 | 3.0417 | 295.15 | 0.00018 | -3.7447 | https://cordis.europa.eu/project/id/211267 | ACSEPT
194 | 1 | CCCCOP(=S)(COCP(=S)(OCCCC)OCCCC)OCCCC | 0.1 | tph |  | 1 | 0 | Am(III) | 0 | HNO3 | 4.0133 | 295.15 | 0.00016 | -3.7959 | https://cordis.europa.eu/project/id/211267 | ACSEPT
195 | 1 | CCCCCCCCN(CCCCCCCC)C(=S)c1ccc2ccc3ccc(C(=S)N(CCCCCCCC)CCCCCCCC)nc3c2n1 | 0.01 | 1-octanol |  | 1 | 0 | Am(III) | 0 | HNO3 | 0.01 | 296.15 | 0.0001 | -4 | https://cordis.europa.eu/project/id/211267 | ACSEPT
196 | 1 | CCCCCCCCN(CCCCCCCC)C(=S)c1ccc2ccc3ccc(C(=S)N(CCCCCCCC)CCCCCCCC)nc3c2n1 | 0.01 | 1-octanol |  | 1 | 0 | Am(III) | 0 | HNO3 | 0.1 | 296.15 | 0.0001 | -4 | https://cordis.europa.eu/project/id/211267 | ACSEPT
197 | 1 | CCCCCCCCN(CCCCCCCC)C(=S)c1ccc2ccc3ccc(C(=S)N(CCCCCCCC)CCCCCCCC)nc3c2n1 | 0.01 | 1-octanol |  | 1 | 0 | Am(III) | 0 | HNO3 | 1 | 296.15 | 0.0001 | -4 | https://cordis.europa.eu/project/id/211267 | ACSEPT
198 | 1 | CCCCCCCCN(CCCCCCCC)C(=S)c1ccc2ccc3ccc(C(=S)N(CCCCCCCC)CCCCCCCC)nc3c2n1 | 0.01 | 1-octanol |  | 1 | 0 | Am(III) | 0 | HNO3 | 3.82 | 296.15 | 0.0019 | -2.7212 | https://cordis.europa.eu/project/id/211267 | ACSEPT
199 | 1 | CCCCCCCCN(CCCCCCCC)C(=S)c1ccc2ccc3ccc(C(=S)N(CCCCCCCC)CCCCCCCC)nc3c2n1 | 0.01 | kerosene |  | 1 | 0 | Am(III) | 0 | HNO3 | 0.01 | 296.15 | 0.1236 | -0.90798 | https://cordis.europa.eu/project/id/211267 | ACSEPT
200 | 1 | CCCCCCCCN(CCCCCCCC)C(=S)c1ccc2ccc3ccc(C(=S)N(CCCCCCCC)CCCCCCCC)nc3c2n1 | 0.01 | kerosene |  | 1 | 0 | Am(III) | 0 | HNO3 | 0.1 | 296.15 | 0.0001 | -4 | https://cordis.europa.eu/project/id/211267 | ACSEPT
201 | 1 | CCCCCCCCN(CCCCCCCC)C(=S)c1ccc2ccc3ccc(C(=S)N(CCCCCCCC)CCCCCCCC)nc3c2n1 | 0.01 | kerosene |  | 1 | 0 | Am(III) | 0 | HNO3 | 1 | 296.15 | 0.0001 | -4 | https://cordis.europa.eu/project/id/211267 | ACSEPT
202 | 1 | CCCCCCCCN(CCCCCCCC)C(=S)c1ccc2ccc3ccc(C(=S)N(CCCCCCCC)CCCCCCCC)nc3c2n1 | 0.01 | kerosene |  | 1 | 0 | Am(III) | 0 | HNO3 | 3.82 | 296.15 | 0.0001 | -4 | https://cordis.europa.eu/project/id/211267 | ACSEPT
203 | 1 | CCCCCCCCN(CCCCCCCC)C(=S)c1ccc2ccc3ccc(C(=S)N(CCCCCCCC)CCCCCCCC)nc3c2n1 | 0.01 | nphe |  | 1 | 0 | Am(III) | 0 | HNO3 | 0.01 | 296.15 | 0.001 | -3 | https://cordis.europa.eu/project/id/211267 | ACSEPT
204 | 1 | CCCCCCCCN(CCCCCCCC)C(=S)c1ccc2ccc3ccc(C(=S)N(CCCCCCCC)CCCCCCCC)nc3c2n1 | 0.01 | nphe |  | 1 | 0 | Am(III) | 0 | HNO3 | 0.1 | 296.15 | 0.0001 | -4 | https://cordis.europa.eu/project/id/211267 | ACSEPT
205 | 1 | CCCCCCCCN(CCCCCCCC)C(=S)c1ccc2ccc3ccc(C(=S)N(CCCCCCCC)CCCCCCCC)nc3c2n1 | 0.01 | nphe |  | 1 | 0 | Am(III) | 0 | HNO3 | 1 | 296.15 | 0.0001 | -4 | https://cordis.europa.eu/project/id/211267 | ACSEPT
206 | 1 | CCCCCCCCN(CCCCCCCC)C(=S)c1ccc2ccc3ccc(C(=S)N(CCCCCCCC)CCCCCCCC)nc3c2n1 | 0.01 | nphe |  | 1 | 0 | Am(III) | 0 | HNO3 | 3.82 | 296.15 | 0.0001 | -4 | https://cordis.europa.eu/project/id/211267 | ACSEPT
207 | 1 | Cc1ccn(-c2cncc(-n3ccc(C)n3)n2)n1 | 0.01 | 1-octanol |  | 1 | 0 | Am(III) | 0 | HNO3 | 0.98 | 294.15 | 0.001 | -3 | https://cordis.europa.eu/project/id/211267 | ACSEPT
208 | 1 | Cc1cc(-c2cc(C)cc(-c3nnc4c(n3)C(C)(C)CCC4(C)C)n2)nc(-c2nnc3c(n2)C(C)(C)CCC3(C)C)c1 | 0.005 | cyclohexanone |  | 1 | 0 | Am(III) | 0 | HNO3 | 0.01 | 295.15 | 0.4 | -0.39794 | https://cordis.europa.eu/project/id/211267 | ACSEPT
209 | 1 | Cc1cc(-c2cc(C)cc(-c3nnc4c(n3)C(C)(C)CCC4(C)C)n2)nc(-c2nnc3c(n2)C(C)(C)CCC3(C)C)c1 | 0.005 | cyclohexanone |  | 1 | 0 | Am(III) | 0 | HNO3 | 0.1 | 295.15 | 1.2 | 0.079181 | https://cordis.europa.eu/project/id/211267 | ACSEPT
210 | 1 | Cc1cc(-c2cc(C)cc(-c3nnc4c(n3)C(C)(C)CCC4(C)C)n2)nc(-c2nnc3c(n2)C(C)(C)CCC3(C)C)c1 | 0.005 | cyclohexanone |  | 1 | 0 | Am(III) | 0 | HNO3 | 0.5 | 295.15 | 20.4 | 1.3096 | https://cordis.europa.eu/project/id/211267 | ACSEPT
211 | 1 | Cc1cc(-c2cc(C)cc(-c3nnc4c(n3)C(C)(C)CCC4(C)C)n2)nc(-c2nnc3c(n2)C(C)(C)CCC3(C)C)c1 | 0.005 | cyclohexanone |  | 1 | 0 | Am(III) | 0 | HNO3 | 1 | 295.15 | 15.6 | 1.1931 | https://cordis.europa.eu/project/id/211267 | ACSEPT
212 | 1 | Cc1cc(-c2cc(C)cc(-c3nnc4c(n3)C(C)(C)CCC4(C)C)n2)nc(-c2nnc3c(n2)C(C)(C)CCC3(C)C)c1 | 0.005 | cyclohexanone |  | 1 | 0 | Am(III) | 0 | HNO3 | 2 | 295.15 | 27.6 | 1.4409 | https://cordis.europa.eu/project/id/211267 | ACSEPT
213 | 1 | Cc1cc(-c2cc(C)cc(-c3nnc4c(n3)C(C)(C)CCC4(C)C)n2)nc(-c2nnc3c(n2)C(C)(C)CCC3(C)C)c1 | 0.005 | cyclohexanone |  | 1 | 0 | Am(III) | 0 | HNO3 | 4 | 295.15 | 13.8 | 1.1399 | https://cordis.europa.eu/project/id/211267 | ACSEPT
214 | 1 | Cc1cc(-c2cc(C)cc(-c3nnc4c(n3)C(C)(C)CCC4(C)C)n2)nc(-c2nnc3c(n2)C(C)(C)CCC3(C)C)c1 | 0.005 | 1-octanol |  | 1 | 0 | Am(III) | 0 | HNO3 | 0.01 | 295.15 | 0.007 | -2.1549 | https://cordis.europa.eu/project/id/211267 | ACSEPT
215 | 1 | Cc1cc(-c2cc(C)cc(-c3nnc4c(n3)C(C)(C)CCC4(C)C)n2)nc(-c2nnc3c(n2)C(C)(C)CCC3(C)C)c1 | 0.005 | 1-octanol |  | 1 | 0 | Am(III) | 0 | HNO3 | 0.1 | 295.15 | 0.04 | -1.3979 | https://cordis.europa.eu/project/id/211267 | ACSEPT
216 | 1 | Cc1cc(-c2cc(C)cc(-c3nnc4c(n3)C(C)(C)CCC4(C)C)n2)nc(-c2nnc3c(n2)C(C)(C)CCC3(C)C)c1 | 0.005 | 1-octanol |  | 1 | 0 | Am(III) | 0 | HNO3 | 0.5 | 295.15 | 0.156 | -0.80688 | https://cordis.europa.eu/project/id/211267 | ACSEPT
217 | 1 | Cc1cc(-c2cc(C)cc(-c3nnc4c(n3)C(C)(C)CCC4(C)C)n2)nc(-c2nnc3c(n2)C(C)(C)CCC3(C)C)c1 | 0.005 | 1-octanol |  | 1 | 0 | Am(III) | 0 | HNO3 | 1 | 295.15 | 0.323 | -0.4908 | https://cordis.europa.eu/project/id/211267 | ACSEPT
218 | 1 | Cc1cc(-c2cc(C)cc(-c3nnc4c(n3)C(C)(C)CCC4(C)C)n2)nc(-c2nnc3c(n2)C(C)(C)CCC3(C)C)c1 | 0.005 | 1-octanol |  | 1 | 0 | Am(III) | 0 | HNO3 | 2 | 295.15 | 0.61 | -0.21467 | https://cordis.europa.eu/project/id/211267 | ACSEPT
219 | 1 | Cc1cc(-c2cc(C)cc(-c3nnc4c(n3)C(C)(C)CCC4(C)C)n2)nc(-c2nnc3c(n2)C(C)(C)CCC3(C)C)c1 | 0.005 | 1-octanol |  | 1 | 0 | Am(III) | 0 | HNO3 | 4 | 295.15 | 0.572 | -0.2426 | https://cordis.europa.eu/project/id/211267 | ACSEPT
220 | 1 | Cc1cc(-c2cc(C)cc(-c3nnc4c(n3)C(C)(C)CCC4(C)C)n2)nc(-c2nnc3c(n2)C(C)(C)CCC3(C)C)c1 | 0.005 | 1-octanol |  | 1 | 0 | Am(III) | 0 | HNO3 | 4 | 295.15 | 0.292 | -0.53462 | https://cordis.europa.eu/project/id/211267 | ACSEPT
221 | 1 | Cc1cc(-c2cc(C)cc(-c3nnc4c(n3)C(C)(C)CCC4(C)C)n2)nc(-c2nnc3c(n2)C(C)(C)CCC3(C)C)c1 | 0.005 | 1-octanol |  | 1 | 0 | Am(III) | 0 | HNO3 | 4 | 295.15 | 0.547 | -0.26201 | https://cordis.europa.eu/project/id/211267 | ACSEPT
222 | 1 | Cc1cc(-c2cc(C)cc(-c3nnc4c(n3)C(C)(C)CCC4(C)C)n2)nc(-c2nnc3c(n2)C(C)(C)CCC3(C)C)c1 | 0.005 | 1-octanol |  | 1 | 0 | Am(III) | 0 | HNO3 | 4 | 295.15 | 1.301 | 0.11428 | https://cordis.europa.eu/project/id/211267 | ACSEPT
223 | 1 | Cc1cc(-c2cc(C)cc(-c3nnc4c(n3)C(C)(C)CCC4(C)C)n2)nc(-c2nnc3c(n2)C(C)(C)CCC3(C)C)c1 | 0.005 | 1-octanol |  | 1 | 0 | Am(III) | 0 | HNO3 | 4 | 295.15 | 2.33 | 0.36736 | https://cordis.europa.eu/project/id/211267 | ACSEPT
224 | 1 | S=P(COCP(=S)(c1ccccc1)c1ccccc1)(c1ccccc1)c1ccccc1 | 0.01 | 1-octanol |  | 1 | 0 | Am(III) | 0 | HNO3 | 0.01 | 295.15 | 0.0016 | -2.7959 | https://cordis.europa.eu/project/id/211267 | ACSEPT
225 | 1 | S=P(COCP(=S)(c1ccccc1)c1ccccc1)(c1ccccc1)c1ccccc1 | 0.01 | 1-octanol |  | 1 | 0 | Am(III) | 0 | HNO3 | 0.1 | 295.15 | 0.0004 | -3.3979 | https://cordis.europa.eu/project/id/211267 | ACSEPT
226 | 1 | S=P(COCP(=S)(c1ccccc1)c1ccccc1)(c1ccccc1)c1ccccc1 | 0.01 | 1-octanol |  | 1 | 0 | Am(III) | 0 | HNO3 | 1.03 | 295.15 | 0.0033 | -2.4815 | https://cordis.europa.eu/project/id/211267 | ACSEPT
227 | 1 | S=P(COCP(=S)(c1ccccc1)c1ccccc1)(c1ccccc1)c1ccccc1 | 0.01 | 1-octanol |  | 1 | 0 | Am(III) | 0 | HNO3 | 1.98 | 295.15 | 0.0008 | -3.0969 | https://cordis.europa.eu/project/id/211267 | ACSEPT
228 | 1 | S=P(COCP(=S)(c1ccccc1)c1ccccc1)(c1ccccc1)c1ccccc1 | 0.01 | 1-octanol |  | 1 | 0 | Am(III) | 0 | HNO3 | 3.04 | 295.15 | 0.0018 | -2.7447 | https://cordis.europa.eu/project/id/211267 | ACSEPT
229 | 1 | S=P(COCP(=S)(c1ccccc1)c1ccccc1)(c1ccccc1)c1ccccc1 | 0.01 | 1-octanol |  | 1 | 0 | Am(III) | 0 | HNO3 | 4.01 | 295.15 | 0.0014 | -2.8539 | https://cordis.europa.eu/project/id/211267 | ACSEPT
230 | 1 | Cc1cc(C)n(-c2cncc(-n3nc(C)cc3C)n2)n1 | 0.01 | 1-octanol |  | 1 | 0 | Am(III) | 0 | HNO3 | 0.1 | 294.15 | 0.001 | -3 | https://cordis.europa.eu/project/id/211267 | ACSEPT
231 | 1 | Cc1cc(C)n(-c2cncc(-n3nc(C)cc3C)n2)n1 | 0.01 | 1-octanol |  | 1 | 0 | Am(III) | 0 | HNO3 | 0.2 | 294.15 | 0.001 | -3 | https://cordis.europa.eu/project/id/211267 | ACSEPT
232 | 1 | Cc1cc(C)n(-c2cncc(-n3nc(C)cc3C)n2)n1 | 0.01 | 1-octanol |  | 1 | 0 | Am(III) | 0 | HNO3 | 0.5 | 294.15 | 0.001 | -3 | https://cordis.europa.eu/project/id/211267 | ACSEPT
233 | 1 | Cc1cc(C)n(-c2cncc(-n3nc(C)cc3C)n2)n1 | 0.01 | 1-octanol |  | 1 | 0 | Am(III) | 0 | HNO3 | 1 | 294.15 | 0.001 | -3 | https://cordis.europa.eu/project/id/211267 | ACSEPT
234 | 1 | Cc1cc(C)n(-c2cncc(-n3nc(C)cc3C)n2)n1 | 0.01 | 1-octanol |  | 1 | 0 | Am(III) | 0 | HNO3 | 2 | 294.15 | 0.001 | -3 | https://cordis.europa.eu/project/id/211267 | ACSEPT
235 | 1 | Cc1cc(C)n(-c2cncc(-n3nc(C)cc3C)n2)n1 | 0.01 | 1-octanol |  | 1 | 0 | Am(III) | 0 | HNO3 | 4 | 294.15 | 0.002 | -2.699 | https://cordis.europa.eu/project/id/211267 | ACSEPT
236 | 1 | CCCCCCCCN(CCCCCCCC)C(=O)COCP(=O)(OCCCC)OCCCC | 0.1 | tph |  | 1 | 0 | Am(III) | 0 | HNO3 | 0.0096 | 295.15 | 0.0043 | -2.3665 | https://cordis.europa.eu/project/id/211267 | ACSEPT
237 | 1 | CCCCCCCCN(CCCCCCCC)C(=O)COCP(=O)(OCCCC)OCCCC | 0.1 | tph |  | 1 | 0 | Am(III) | 0 | HNO3 | 0.1025 | 295.15 | 0.0096 | -2.0177 | https://cordis.europa.eu/project/id/211267 | ACSEPT
238 | 1 | CCCCCCCCN(CCCCCCCC)C(=O)COCP(=O)(OCCCC)OCCCC | 0.1 | tph |  | 1 | 0 | Am(III) | 0 | HNO3 | 1.0308 | 295.15 | 0.04 | -1.3979 | https://cordis.europa.eu/project/id/211267 | ACSEPT
239 | 1 | CCCCCCCCN(CCCCCCCC)C(=O)COCP(=O)(OCCCC)OCCCC | 0.1 | tph |  | 1 | 0 | Am(III) | 0 | HNO3 | 1.9855 | 295.15 | 0.17 | -0.76955 | https://cordis.europa.eu/project/id/211267 | ACSEPT
240 | 1 | CCCCCCCCN(CCCCCCCC)C(=O)COCP(=O)(OCCCC)OCCCC | 0.1 | tph |  | 1 | 0 | Am(III) | 0 | HNO3 | 3.049 | 295.15 | 0.43 | -0.36653 | https://cordis.europa.eu/project/id/211267 | ACSEPT
241 | 1 | CCCCCCCCN(CCCCCCCC)C(=O)COCP(=O)(OCCCC)OCCCC | 0.1 | tph |  | 1 | 0 | Am(III) | 0 | HNO3 | 4.0133 | 295.15 | 0.86 | -0.065502 | https://cordis.europa.eu/project/id/211267 | ACSEPT
242 | 1 | CCCCCCCCN(CCCCCCCC)C(=O)COCP(=O)(CCCC)CCCC | 0.1 | tph |  | 1 | 0 | Am(III) | 0 | HNO3 | 0.0096 | 295.15 | 0.023 | -1.6383 | https://cordis.europa.eu/project/id/211267 | ACSEPT
243 | 1 | CCCCCCCCN(CCCCCCCC)C(=O)COCP(=O)(CCCC)CCCC | 0.1 | tph |  | 1 | 0 | Am(III) | 0 | HNO3 | 0.1025 | 295.15 | 0.619 | -0.20831 | https://cordis.europa.eu/project/id/211267 | ACSEPT
244 | 1 | CCCCCCCCN(CCCCCCCC)C(=O)COCP(=O)(CCCC)CCCC | 0.1 | tph |  | 1 | 0 | Am(III) | 0 | HNO3 | 1.0308 | 295.15 | 1.938 | 0.28735 | https://cordis.europa.eu/project/id/211267 | ACSEPT
245 | 1 | CCCCCCCCN(CCCCCCCC)C(=O)COCP(=O)(CCCC)CCCC | 0.1 | tph |  | 1 | 0 | Am(III) | 0 | HNO3 | 1.9855 | 295.15 | 1.498 | 0.17551 | https://cordis.europa.eu/project/id/211267 | ACSEPT
246 | 1 | CCCCCCCCN(CCCCCCCC)C(=O)COCP(=O)(CCCC)CCCC | 0.1 | tph |  | 1 | 0 | Am(III) | 0 | HNO3 | 2.9539 | 295.15 | 1.86 | 0.26951 | https://cordis.europa.eu/project/id/211267 | ACSEPT
247 | 1 | CCCCCCCCN(CCCCCCCC)C(=O)COCP(=O)(CCCC)CCCC | 0.1 | tph |  | 1 | 0 | Am(III) | 0 | HNO3 | 4.0133 | 295.15 | 3.479 | 0.54145 | https://cordis.europa.eu/project/id/211267 | ACSEPT
248 | 1 | CCCCCCCCN(CCCCCCCC)C(=O)CNCP(=O)(OCCCC)OCCCC | 0.1 | tph |  | 1 | 0 | Am(III) | 0 | HNO3 | 0.0096 | 295.15 | 2.04 | 0.30963 | https://cordis.europa.eu/project/id/211267 | ACSEPT
249 | 1 | CCCCCCCCN(CCCCCCCC)C(=O)CNCP(=O)(OCCCC)OCCCC | 0.1 | tph |  | 1 | 0 | Am(III) | 0 | HNO3 | 0.1025 | 295.15 | 0.072 | -1.1427 | https://cordis.europa.eu/project/id/211267 | ACSEPT
250 | 1 | CCCCCCCCN(CCCCCCCC)C(=O)CNCP(=O)(OCCCC)OCCCC | 0.1 | tph |  | 1 | 0 | Am(III) | 0 | HNO3 | 1.0308 | 295.15 | 0.111 | -0.95468 | https://cordis.europa.eu/project/id/211267 | ACSEPT
251 | 1 | CCCCCCCCN(CCCCCCCC)C(=O)CNCP(=O)(OCCCC)OCCCC | 0.1 | tph |  | 1 | 0 | Am(III) | 0 | HNO3 | 2.0333 | 295.15 | 0.055 | -1.2596 | https://cordis.europa.eu/project/id/211267 | ACSEPT
252 | 1 | CCCCCCCCN(CCCCCCCC)C(=O)CNCP(=O)(OCCCC)OCCCC | 0.1 | tph |  | 1 | 0 | Am(III) | 0 | HNO3 | 2.9539 | 295.15 | 0.025 | -1.6021 | https://cordis.europa.eu/project/id/211267 | ACSEPT
253 | 1 | CCCCCCCCN(CCCCCCCC)C(=O)CNCP(=O)(OCCCC)OCCCC | 0.1 | tph |  | 1 | 0 | Am(III) | 0 | HNO3 | 4.0133 | 295.15 | 0.028 | -1.5528 | https://cordis.europa.eu/project/id/211267 | ACSEPT
254 | 1 | CCCCCCCCN(CCCCCCCC)C(=O)CNCP(=O)(CCCC)CCCC | 0.1 | tph |  | 1 | 0 | Am(III) | 0 | HNO3 | 0.0096 | 295.15 | 12.12 | 1.0835 | https://cordis.europa.eu/project/id/211267 | ACSEPT
255 | 1 | CCCCCCCCN(CCCCCCCC)C(=O)CNCP(=O)(CCCC)CCCC | 0.1 | tph |  | 1 | 0 | Am(III) | 0 | HNO3 | 0.1025 | 295.15 | 0.026 | -1.585 | https://cordis.europa.eu/project/id/211267 | ACSEPT
256 | 1 | CCCCCCCCN(CCCCCCCC)C(=O)CNCP(=O)(CCCC)CCCC | 0.1 | tph |  | 1 | 0 | Am(III) | 0 | HNO3 | 1.0308 | 295.15 | 0.037 | -1.4318 | https://cordis.europa.eu/project/id/211267 | ACSEPT
257 | 1 | CCCCCCCCN(CCCCCCCC)C(=O)CNCP(=O)(CCCC)CCCC | 0.1 | tph |  | 1 | 0 | Am(III) | 0 | HNO3 | 1.9855 | 295.15 | 0.0113 | -1.9469 | https://cordis.europa.eu/project/id/211267 | ACSEPT
258 | 1 | CCCCCCCCN(CCCCCCCC)C(=O)CNCP(=O)(CCCC)CCCC | 0.1 | tph |  | 1 | 0 | Am(III) | 0 | HNO3 | 2.9539 | 295.15 | 0.009 | -2.0458 | https://cordis.europa.eu/project/id/211267 | ACSEPT
259 | 1 | CCCCCCCCN(CCCCCCCC)C(=O)CNCP(=O)(CCCC)CCCC | 0.1 | tph |  | 1 | 0 | Am(III) | 0 | HNO3 | 4.0133 | 295.15 | 0.0072 | -2.1427 | https://cordis.europa.eu/project/id/211267 | ACSEPT
260 | 1 | CC(C)(C)c1cc(-c2cc(C(C)(C)C)cc(-c3nnc4c(n3)C(C)(C)CCC4(C)C)n2)nc(-c2nnc3c(n2)C(C)(C)CCC3(C)C)c1 | 0.0048 | 1-octanol |  | 1 | 0 | Am(III) | 0 | HNO3 | 0.1 | 295.15 | 0.002 | -2.699 | https://cordis.europa.eu/project/id/211267 | ACSEPT
261 | 1 | CC(C)(C)c1cc(-c2cc(C(C)(C)C)cc(-c3nnc4c(n3)C(C)(C)CCC4(C)C)n2)nc(-c2nnc3c(n2)C(C)(C)CCC3(C)C)c1 | 0.0048 | 1-octanol |  | 1 | 0 | Am(III) | 0 | HNO3 | 0.5 | 295.15 | 0.041 | -1.3872 | https://cordis.europa.eu/project/id/211267 | ACSEPT
262 | 1 | CC(C)(C)c1cc(-c2cc(C(C)(C)C)cc(-c3nnc4c(n3)C(C)(C)CCC4(C)C)n2)nc(-c2nnc3c(n2)C(C)(C)CCC3(C)C)c1 | 0.0048 | 1-octanol |  | 1 | 0 | Am(III) | 0 | HNO3 | 1 | 295.15 | 0.109 | -0.96257 | https://cordis.europa.eu/project/id/211267 | ACSEPT
263 | 1 | CC(C)(C)c1cc(-c2cc(C(C)(C)C)cc(-c3nnc4c(n3)C(C)(C)CCC4(C)C)n2)nc(-c2nnc3c(n2)C(C)(C)CCC3(C)C)c1 | 0.0048 | 1-octanol |  | 1 | 0 | Am(III) | 0 | HNO3 | 2 | 295.15 | 0.186 | -0.73049 | https://cordis.europa.eu/project/id/211267 | ACSEPT
264 | 1 | CC(C)(C)c1cc(-c2cc(C(C)(C)C)cc(-c3nnc4c(n3)C(C)(C)CCC4(C)C)n2)nc(-c2nnc3c(n2)C(C)(C)CCC3(C)C)c1 | 0.0048 | 1-octanol |  | 1 | 0 | Am(III) | 0 | HNO3 | 4 | 295.15 | 0.621 | -0.20691 | https://cordis.europa.eu/project/id/211267 | ACSEPT
265 | 1 | CC(C)(C)c1cc(-c2cc(C(C)(C)C)cc(-c3nnc4c(n3)C(C)(C)CCC4(C)C)n2)nc(-c2nnc3c(n2)C(C)(C)CCC3(C)C)c1 | 0.0048 | 1-octanol |  | 1 | 0 | Am(III) | 0 | HNO3 | 4 | 295.15 | 0.083 | -1.0809 | https://cordis.europa.eu/project/id/211267 | ACSEPT
266 | 1 | CC(C)(C)c1cc(-c2cc(C(C)(C)C)cc(-c3nnc4c(n3)C(C)(C)CCC4(C)C)n2)nc(-c2nnc3c(n2)C(C)(C)CCC3(C)C)c1 | 0.0048 | 1-octanol |  | 1 | 0 | Am(III) | 0 | HNO3 | 4 | 295.15 | 0.137 | -0.86328 | https://cordis.europa.eu/project/id/211267 | ACSEPT
267 | 1 | CC(C)(C)c1cc(-c2cc(C(C)(C)C)cc(-c3nnc4c(n3)C(C)(C)CCC4(C)C)n2)nc(-c2nnc3c(n2)C(C)(C)CCC3(C)C)c1 | 0.0048 | 1-octanol |  | 1 | 0 | Am(III) | 0 | HNO3 | 4 | 295.15 | 0.285 | -0.54516 | https://cordis.europa.eu/project/id/211267 | ACSEPT
268 | 1 | CC(C)(C)c1cc(-c2cc(C(C)(C)C)cc(-c3nnc4c(n3)C(C)(C)CCC4(C)C)n2)nc(-c2nnc3c(n2)C(C)(C)CCC3(C)C)c1 | 0.0048 | 1-octanol |  | 1 | 0 | Am(III) | 0 | HNO3 | 4 | 295.15 | 0.954 | -0.020452 | https://cordis.europa.eu/project/id/211267 | ACSEPT
269 | 1 | CC(C)(C)c1cc(-c2cc(C(C)(C)C)cc(-c3nnc4c(n3)C(C)(C)CCC4(C)C)n2)nc(-c2nnc3c(n2)C(C)(C)CCC3(C)C)c1 | 0.0048 | 1-octanol |  | 1 | 0 | Am(III) | 0 | HNO3 | 4 | 295.15 | 1.756 | 0.24452 | https://cordis.europa.eu/project/id/211267 | ACSEPT
270 | 1 | CC(C)(C)c1cc(-c2cc(C(C)(C)C)cc(-c3nnc4c(n3)C(C)(C)CCC4(C)C)n2)nc(-c2nnc3c(n2)C(C)(C)CCC3(C)C)c1 | 0.005 | cyclohexanone |  | 1 | 0 | Am(III) | 0 | HNO3 | 0.1 | 295.15 | 0.189 | -0.72354 | https://cordis.europa.eu/project/id/211267 | ACSEPT
271 | 1 | CC(C)(C)c1cc(-c2cc(C(C)(C)C)cc(-c3nnc4c(n3)C(C)(C)CCC4(C)C)n2)nc(-c2nnc3c(n2)C(C)(C)CCC3(C)C)c1 | 0.005 | cyclohexanone |  | 1 | 0 | Am(III) | 0 | HNO3 | 0.5 | 295.15 | 6.258 | 0.79644 | https://cordis.europa.eu/project/id/211267 | ACSEPT
272 | 1 | CC(C)(C)c1cc(-c2cc(C(C)(C)C)cc(-c3nnc4c(n3)C(C)(C)CCC4(C)C)n2)nc(-c2nnc3c(n2)C(C)(C)CCC3(C)C)c1 | 0.005 | cyclohexanone |  | 1 | 0 | Am(III) | 0 | HNO3 | 1 | 295.15 | 23.242 | 1.3663 | https://cordis.europa.eu/project/id/211267 | ACSEPT
273 | 1 | CC(C)(C)c1cc(-c2cc(C(C)(C)C)cc(-c3nnc4c(n3)C(C)(C)CCC4(C)C)n2)nc(-c2nnc3c(n2)C(C)(C)CCC3(C)C)c1 | 0.005 | cyclohexanone |  | 1 | 0 | Am(III) | 0 | HNO3 | 2 | 295.15 | 40.742 | 1.61 | https://cordis.europa.eu/project/id/211267 | ACSEPT
274 | 1 | CC(C)(C)c1cc(-c2cc(C(C)(C)C)cc(-c3nnc4c(n3)C(C)(C)CCC4(C)C)n2)nc(-c2nnc3c(n2)C(C)(C)CCC3(C)C)c1 | 0.005 | cyclohexanone |  | 1 | 0 | Am(III) | 0 | HNO3 | 3 | 295.15 | 51.408 | 1.711 | https://cordis.europa.eu/project/id/211267 | ACSEPT
275 | 1 | CC(C)(C)c1cc(-c2cc(C(C)(C)C)cc(-c3nnc4c(n3)C(C)(C)CCC4(C)C)n2)nc(-c2nnc3c(n2)C(C)(C)CCC3(C)C)c1 | 0.005 | cyclohexanone |  | 1 | 0 | Am(III) | 0 | HNO3 | 0.2 | 295.15 | 0.037 | -1.4318 | https://cordis.europa.eu/project/id/211267 | ACSEPT
276 | 1 | CC(C)(C)c1cc(-c2cc(C(C)(C)C)cc(-c3nnc4c(n3)C(C)(C)CCC4(C)C)n2)nc(-c2nnc3c(n2)C(C)(C)CCC3(C)C)c1 | 0.005 | cyclohexanone |  | 1 | 0 | Am(III) | 0 | HNO3 | 0.2 | 295.15 | 0.075 | -1.1249 | https://cordis.europa.eu/project/id/211267 | ACSEPT
277 | 1 | CC(C)(C)c1cc(-c2cc(C(C)(C)C)cc(-c3nnc4c(n3)C(C)(C)CCC4(C)C)n2)nc(-c2nnc3c(n2)C(C)(C)CCC3(C)C)c1 | 0.005 | cyclohexanone |  | 1 | 0 | Am(III) | 0 | HNO3 | 0.2 | 295.15 | 0.22 | -0.65758 | https://cordis.europa.eu/project/id/211267 | ACSEPT
278 | 1 | CC(C)(C)c1cc(-c2cc(C(C)(C)C)cc(-c3nnc4c(n3)C(C)(C)CCC4(C)C)n2)nc(-c2nnc3c(n2)C(C)(C)CCC3(C)C)c1 | 0.005 | cyclohexanone |  | 1 | 0 | Am(III) | 0 | HNO3 | 0.2 | 295.15 | 0.426 | -0.37059 | https://cordis.europa.eu/project/id/211267 | ACSEPT
279 | 1 | CC(C)(C)c1cc(-c2cc(C(C)(C)C)cc(-c3nnc4c(n3)C(C)(C)CCC4(C)C)n2)nc(-c2nnc3c(n2)C(C)(C)CCC3(C)C)c1 | 0.005 | cyclohexanone |  | 1 | 0 | Am(III) | 0 | HNO3 | 0.2 | 295.15 | 0.657 | -0.18243 | https://cordis.europa.eu/project/id/211267 | ACSEPT
280 | 1 | CC(C)(C)c1cc(-c2cc(C(C)(C)C)cc(-c3nnc4c(n3)C(C)(C)CCC4(C)C)n2)nc(-c2nnc3c(n2)C(C)(C)CCC3(C)C)c1 | 0.005 | cyclohexanone |  | 1 | 0 | Am(III) | 0 | HNO3 | 0.2 | 295.15 | 0.528 | -0.27737 | https://cordis.europa.eu/project/id/211267 | ACSEPT
281 | 1 | CC(C)(C)c1cc(-c2cc(C(C)(C)C)cc(-c3nnc4c(n3)C(C)(C)CCC4(C)C)n2)nc(-c2nnc3c(n2)C(C)(C)CCC3(C)C)c1 | 0.005 | cyclohexanone |  | 1 | 0 | Am(III) | 0 | HNO3 | 0.2 | 295.15 | 0.755 | -0.12205 | https://cordis.europa.eu/project/id/211267 | ACSEPT
282 | 1 | CC(C)(C)c1cc(-c2cc(C(C)(C)C)cc(-c3nnc4c(n3)C(C)(C)CCC4(C)C)n2)nc(-c2nnc3c(n2)C(C)(C)CCC3(C)C)c1 | 0.005 | cyclohexanone |  | 1 | 0 | Am(III) | 0 | HNO3 | 2 | 295.15 | 0.3167 | -0.49935 | https://cordis.europa.eu/project/id/211267 | ACSEPT
283 | 1 | CC(C)(C)c1cc(-c2cc(C(C)(C)C)cc(-c3nnc4c(n3)C(C)(C)CCC4(C)C)n2)nc(-c2nnc3c(n2)C(C)(C)CCC3(C)C)c1 | 0.005 | cyclohexanone |  | 1 | 0 | Am(III) | 0 | HNO3 | 2 | 295.15 | 0.796 | -0.099087 | https://cordis.europa.eu/project/id/211267 | ACSEPT
284 | 1 | CC(C)(C)c1cc(-c2cc(C(C)(C)C)cc(-c3nnc4c(n3)C(C)(C)CCC4(C)C)n2)nc(-c2nnc3c(n2)C(C)(C)CCC3(C)C)c1 | 0.005 | cyclohexanone |  | 1 | 0 | Am(III) | 0 | HNO3 | 2 | 295.15 | 1.442 | 0.15897 | https://cordis.europa.eu/project/id/211267 | ACSEPT
285 | 1 | CC(C)(C)c1cc(-c2cc(C(C)(C)C)cc(-c3nnc4c(n3)C(C)(C)CCC4(C)C)n2)nc(-c2nnc3c(n2)C(C)(C)CCC3(C)C)c1 | 0.005 | cyclohexanone |  | 1 | 0 | Am(III) | 0 | HNO3 | 2 | 295.15 | 3.331 | 0.52257 | https://cordis.europa.eu/project/id/211267 | ACSEPT
286 | 1 | CC(C)(C)c1cc(-c2cc(C(C)(C)C)cc(-c3nnc4c(n3)C(C)(C)CCC4(C)C)n2)nc(-c2nnc3c(n2)C(C)(C)CCC3(C)C)c1 | 0.005 | cyclohexanone |  | 1 | 0 | Am(III) | 0 | HNO3 | 2 | 295.15 | 6.23 | 0.79449 | https://cordis.europa.eu/project/id/211267 | ACSEPT
287 | 1 | CC(C)(C)c1cc(-c2cc(C(C)(C)C)cc(-c3nnc4c(n3)C(C)(C)CCC4(C)C)n2)nc(-c2nnc3c(n2)C(C)(C)CCC3(C)C)c1 | 0.005 | cyclohexanone |  | 1 | 0 | Am(III) | 0 | HNO3 | 2 | 295.15 | 9.95 | 0.99782 | https://cordis.europa.eu/project/id/211267 | ACSEPT
288 | 1 | CC(C)(C)c1cc(-c2cc(C(C)(C)C)cc(-c3nnc4c(n3)C(C)(C)CCC4(C)C)n2)nc(-c2nnc3c(n2)C(C)(C)CCC3(C)C)c1 | 0.005 | cyclohexanone |  | 1 | 0 | Am(III) | 0 | HNO3 | 2 | 295.15 | 19.661 | 1.2936 | https://cordis.europa.eu/project/id/211267 | ACSEPT
289 | 1 | CC(C)(C)c1cc(-c2cc(C(C)(C)C)cc(-c3nnc4c(n3)C(C)(C)CCC4(C)C)n2)nc(-c2nnc3c(n2)C(C)(C)CCC3(C)C)c1 | 0.005 | cyclohexanone |  | 1 | 0 | Am(III) | 0 | HNO3 | 2 | 295.15 | 31.836 | 1.5029 | https://cordis.europa.eu/project/id/211267 | ACSEPT
290 | 1 | CC(C)(C)c1cc(-c2cc(C(C)(C)C)cc(-c3nnc4c(n3)C(C)(C)CCC4(C)C)n2)nc(-c2nnc3c(n2)C(C)(C)CCC3(C)C)c1 | 0.005 | cyclohexanone |  | 1 | 0 | Am(III) | 0 | HNO3 | 2 | 295.15 | 39.829 | 1.6002 | https://cordis.europa.eu/project/id/211267 | ACSEPT
291 | 1 | CC(C)(C)c1cc(-c2cc(C(C)(C)C)cc(-c3nnc4c(n3)C(C)(C)CCC4(C)C)n2)nc(-c2nnc3c(n2)C(C)(C)CCC3(C)C)c1 | 0.005 | cyclohexanone |  | 1 | 0 | Am(III) | 0 | HNO3 | 2 | 295.15 | 40.742 | 1.61 | https://cordis.europa.eu/project/id/211267 | ACSEPT
292 | 1 | CCCCCCCCN(CCCCCCCC)C(=O)COCC(=O)N(CCCCCCCC)CCCCCCCC | 0.05 | kerosene | 1-octanol | 0.95 | 0.05 | Am(III) | 0 | HNO3 | 1 | 295.15 | 0.818 | -0.087247 | https://cordis.europa.eu/project/id/211267 | ACSEPT
293 | 1 | CC12CCC(c3nnc(-c4cccc(-c5nnc6c(n5)C5(C)CCC6C5(C)C)n4)nc31)C2(C)C | 0.05 | 1-octanol |  | 1 | 0 | Am(III) | 0 | HNO3 | 0.1 | 293.15 | 0.1 | -1 | https://cordis.europa.eu/project/id/211267 | ACSEPT
294 | 1 | CC12CCC(c3nnc(-c4cccc(-c5nnc6c(n5)C5(C)CCC6C5(C)C)n4)nc31)C2(C)C | 0.05 | 1-octanol |  | 1 | 0 | Am(III) | 0 | HNO3 | 0.3 | 293.15 | 0.47 | -0.3279 | https://cordis.europa.eu/project/id/211267 | ACSEPT
295 | 1 | CC12CCC(c3nnc(-c4cccc(-c5nnc6c(n5)C5(C)CCC6C5(C)C)n4)nc31)C2(C)C | 0.05 | 1-octanol |  | 1 | 0 | Am(III) | 0 | HNO3 | 0.5 | 293.15 | 0.95 | -0.022276 | https://cordis.europa.eu/project/id/211267 | ACSEPT
296 | 1 | CC12CCC(c3nnc(-c4cccc(-c5nnc6c(n5)C5(C)CCC6C5(C)C)n4)nc31)C2(C)C | 0.05 | 1-octanol |  | 1 | 0 | Am(III) | 0 | HNO3 | 0.7 | 293.15 | 1.4 | 0.14613 | https://cordis.europa.eu/project/id/211267 | ACSEPT
297 | 1 | CC12CCC(c3nnc(-c4cccc(-c5nnc6c(n5)C5(C)CCC6C5(C)C)n4)nc31)C2(C)C | 0.05 | 1-octanol |  | 1 | 0 | Am(III) | 0 | HNO3 | 1 | 293.15 | 2.7 | 0.43136 | https://cordis.europa.eu/project/id/211267 | ACSEPT
298 | 1 | CC12CCC(c3nnc(-c4cccc(-c5nnc6c(n5)C5(C)CCC6C5(C)C)n4)nc31)C2(C)C | 0.05 | 1-octanol |  | 1 | 0 | Am(III) | 0 | HNO3 | 1.5 | 293.15 | 2.3 | 0.36173 | https://cordis.europa.eu/project/id/211267 | ACSEPT
299 | 1 | CC12CCC(c3nnc(-c4cccc(-c5nnc6c(n5)C5(C)CCC6C5(C)C)n4)nc31)C2(C)C | 0.05 | 1-octanol |  | 1 | 0 | Am(III) | 0 | HNO3 | 2 | 293.15 | 1.8 | 0.25527 | https://cordis.europa.eu/project/id/211267 | ACSEPT
300 | 1 | CC12CCC(c3nnc(-c4cccc(-c5nnc6c(n5)C5(C)CCC6C5(C)C)n4)nc31)C2(C)C | 0.05 | 1-octanol |  | 1 | 0 | Am(III) | 0 | HNO3 | 3 | 293.15 | 0.95 | -0.022276 | https://cordis.europa.eu/project/id/211267 | ACSEPT
301 | 1 | CC1(C)CCC(C)(C)c2nc(-c3cccc(-c4cccc(-c5cccc(-c6nnc7c(n6)C(C)(C)CCC7(C)C)n5)n4)n3)nnc21 | 0.01 | 1-octanol |  | 1 | 0 | Am(III) | 0 | HNO3 | 0.01 | 295.15 | 0.002 | -2.699 | https://cordis.europa.eu/project/id/211267 | ACSEPT
302 | 1 | CC1(C)CCC(C)(C)c2nc(-c3cccc(-c4cccc(-c5cccc(-c6nnc7c(n6)C(C)(C)CCC7(C)C)n5)n4)n3)nnc21 | 0.01 | 1-octanol |  | 1 | 0 | Am(III) | 0 | HNO3 | 0.1 | 295.15 | 0.001 | -3 | https://cordis.europa.eu/project/id/211267 | ACSEPT
303 | 1 | CC1(C)CCC(C)(C)c2nc(-c3cccc(-c4cccc(-c5cccc(-c6nnc7c(n6)C(C)(C)CCC7(C)C)n5)n4)n3)nnc21 | 0.01 | 1-octanol |  | 1 | 0 | Am(III) | 0 | HNO3 | 1.02 | 295.15 | 0.02 | -1.699 | https://cordis.europa.eu/project/id/211267 | ACSEPT
304 | 1 | CC1(C)CCC(C)(C)c2nc(-c3cccc(-c4cccc(-c5cccc(-c6nnc7c(n6)C(C)(C)CCC7(C)C)n5)n4)n3)nnc21 | 0.01 | 1-octanol |  | 1 | 0 | Am(III) | 0 | HNO3 | 2.06 | 295.15 | 0.039 | -1.4089 | https://cordis.europa.eu/project/id/211267 | ACSEPT
305 | 1 | CC1(C)CCC(C)(C)c2nc(-c3cccc(-c4cccc(-c5cccc(-c6nnc7c(n6)C(C)(C)CCC7(C)C)n5)n4)n3)nnc21 | 0.01 | 1-octanol |  | 1 | 0 | Am(III) | 0 | HNO3 | 3.13 | 295.15 | 0.034 | -1.4685 | https://cordis.europa.eu/project/id/211267 | ACSEPT
306 | 1 | CC1(C)CCC(C)(C)c2nc(-c3cccc(-c4cccc(-c5cccc(-c6nnc7c(n6)C(C)(C)CCC7(C)C)n5)n4)n3)nnc21 | 0.01 | 1-octanol |  | 1 | 0 | Am(III) | 0 | HNO3 | 4.14 | 295.15 | 0.023 | -1.6383 | https://cordis.europa.eu/project/id/211267 | ACSEPT